## Sommaire
Annexe technique
Sommaire
items de reconnaissance mutuelle, structurés selon la liste EBA
Ces items ont été classés par les experts de l'EBA et de l'EPSF
Selon la liste suivante :
France - Allemagne
Chapitre |  | locomotives | matériel à voyageurs
1 Comportement dynamique | I | A ou C | A ou C
2 Superstructure du véhicule | V | A ou C | A ou C
3 Organes de choc et de traction | V | A | A
4 Bogie et organes de roulement | V | A | A
5 Essieu monté | V | A | A
6 Equipement de frein | V | A ou C | A ou C
7 Installations nécessitant une surveillance | V | A ou B | A ou B
8 Pantographes | I | C | C
9 Baies | V | A | A
10 Portes | V | non concerné | A ou B
11 Intercirculation | V | non concerné | A
12 Alimentation en énergie et compatibilité électromagnétique | I | A ou C | A ou C
13 Logiciels | V | A | A
14 Installations d'eau potable et d'eaux usées | V | non concerné | C
15 Protection de l'environnement | V | A ou C | A ou C
16 Protection contre l'incendie | V | non concerné | A
17 Sécurité du travail | V | A | A
18 Gabarit du vehicle | I | A | A
19 Autres équipements de sécurité | V | A ou C | A ou C
20 Citernes | V | non concerné | non concerné
21 Réservoirs à marchandises à déchargement sous pression | V | non concerné | non concerné
22 Arrimage du chargement | V | non concerné | non concerné
23 Marques et inscriptions | V | A ou B | A ou B
24 Assemblages | V | A | A
25 Organismes d'essai |  | A ou C | A ou C
A = reconnaissance mutuelle
B = nécessite des investigations complémentaires
C = problème clairement national résultant d'infrastructures différentes
V = item lié au véhicule
I = item lié à l'infrastructure
(1) Il est recommandé que le constructeur d'un matériel dont les portes d'accès peuvent s'ouvrir en marche s'assure de la resistance mécanique des fixations du vantail pour eviter qu'il ne soit arraché dans ce cas ; il est également recommandé de vérifier que l'ouverture du vantail soit toujours possible à vitesse nulle
Chapitre 16.1 Tableau de protection incendie | Types de matériel roulants | CEN TS 45545-1 (§6.1) | STI tunnels | DIN | NF
| Matériel de surface circulant dans des tunnels de longueurs inférieures à 1 km (tramways…) | 1 | / | 1 | B
| Matériels devant circuler dans des tunnels de longueurs inférieures à 5 km | 2 | A | 3 | A2
| Matériels devant circuler dans des tunnels de longueurs supérieures à 5 km | 3 | B | 2 | A1
| Matériels devant circuler dans des tunnels sans évacuation latérale (Angleterre) | 4 | / | 4 | Pas d'équivalence

## Zusammenfassung
Technischer Anhang
Zusammenfassung
Punkte der gegenseitigen Anerkennung, strukturiert nach der EBA Liste
Die Punkte wurden durch die Experten des EBA und EPSF klassifiziert
Gemäß folgender Liste:
Frankreich - Deutschland
Kapitel |  | Lokomotiven | Trieb- und Reisezüge
1 Fahrtechnik | I | A oder C | A oder C
2 Fahrzeugaufbau | V | A oder C | A oder C
3 Zug- und Stoßeinrichtungen | V | A | A
4 Drehgestell und Fahrwerk | V | A | A
5 Radsatz / Radsatzlager | V | A | A
6 Bremseinrichtung | V | A oder C | A oder C
7 Überwachungsbedürftige Anlagen | V | A oder B | A oder B
8 Stromabnehmer | I | C | C
9 Fenster | V | A | A
10 Türen | V | nicht betroffen | A oder B
11 Übergang | V | nicht betroffen | A
12 Energieversorgung und EMV | I | A oder C | A oder C
13 Software | V | A | A
14 Trink- und Abwasseranlage | V | nicht betroffen | C
15 Umweltschutz | V | A oder C | A oder C
16 Brandschutz | V | nicht betroffen | A
17 Arbeitsschutz | V | A | A
18 Fahrzeugbegrenzung | I | A | A
19 Sonstige sicherheitstechnische Einrichtungen | V | A oder C | A oder C
20 Tank | V | nicht betroffen | nicht betroffen
21 Ladegutbehälter mit Druckentleerung | V | nicht betroffen | nicht betroffen
22 Ladungssicherung | V | nicht betroffen | nicht betroffen
23 Anschriften | V | A oder B | A oder B
24 Fügetechnik | V | A | A
25 Prüfstellen |  | A oder C | A oder C
A = gegenseitige Anerkennung
B = bedarf weiterer Untersuchung
C = eindeutig nationaler Punkt wegen Infrastrukturunterschieden
V = fahrzeugbezogener Punkt
I = infrastrukturbezogener Punkt
(1) Es wird empfohlen, dass Hersteller von Wagen deren Türen während der Fahrt geöffnet werden können, den mechanischen Widerstand der Befestigungen der Türflügel sicherstellen, um zu vermeiden dass er in diesem Fall losgerissen wird; es wird ebenfalls empfohlen zu überprüfen, dass die Öffnung der Türflügel bei null Geschwindigkeit immer möglich ist.
Kapitel 16.1 Brandschutztabelle | Art des Eisenbahnfahrzeugs | CEN TS 45545-1 (§6.1) | TSI Tunnel | DIN | NF
| Oberflächenfahrzeug, das in Tunnels unter 1 km verkehrt (Straßenbahnen,..) | 1 | / | 1 | B
| Fahrzeuge, die in Tunnels mit einer Länge unter 5 km fahren müssen | 2 | A | 3 | A2
| Fahrzeuge, die in Tunnels mit einer Länge über 5 km fahren müsen | 3 | B | 2 | A1
| Fahrzeuge die in Tunnels ohne seitliche Evakuierungsmöglichkeiten (England) fahren müssen. | 4 | / | 4 | Pas d'équivalence

## Version 1 F modifiée
Chapitre | Paragraphe | Titre ERA | N° ERA | N° EBA | Domaine | Chapitre |  | Composant/exigences fonctionnelles | TSI | Référentiel allemand | Références normatives françaises | Annexe à l'arreté matériel roulant du 1er juillet 2004 | Remarques | LOC | AUTRES
|  |  | 0 | 0
3.2 | 3.2.1.1 | General | 56 | 1 | Partie 01 : Comportement dynamique | 1.1 | 1.1.1 | Respect des exigences relatives : - à la sécurité de marche ; - à la sollicitation de la voie ; - au comportement dynamique. | TSI fait déjà 90%, il reste inclinations differents, conicités differents et diagnosis de comportement dynamique | EN 14363 UIC 518 UIC 518-1 UIC 518-2 | EN 14363 ou UIC 518 EN 15686 ou UIC 518-1 (pendulaire) | 2.2.1 A 2.2.1 C | pr EN 15663 EN 14363 les différences de poses de rails nécessitent des essais spécifiques pour chaque type de pose. (1) moyens de mesure et référentiels communs | C (1) | C (1)
3.2 | 3.2.1.2 | Twisted tracks and other | 57 | 2 | Partie 01 : Comportement dynamique | 1.2A | 1.2.1 | Sécurité de franchissement des gauches de voie |  | EN 14363 ORE B55/RP8 | EN 14363 ou ORE B55/RP8 | 2.2.1 E |  | A | A
3.2 | 3.2.1.2 | Twisted tracks and other | 58 | 3 | Partie 01 : Comportement dynamique | 1.3 | 1.3.1 | Sécurité de franchissement des courbes (efforts longitudinaux de compression, ELC uniquement) |  | UIC 530-2 | UIC 530-2 | / | Wagons uniquement | NC | NC
3.2 | 3.2.1.2 | Twisted tracks and other | 59 | 4 | Partie 01: Comportement dynamique | 1.4 | 1.4.1 | Sécurité de franchissement des coeurs de traversée par des véhicules à roues de diamètres inférieurs à d = 840 mm |  | UIC 510-2 | UIC 510-2 | 2.2.1 (H) |  | NC | A
3.2 | 3.2.1.3 | Tilting- running capabilities | 60 | 5 | Partie 01: Comportement dynamique | 1.5 | 1.5.1 | Commande de caisse de véhicule (technique de caisse inclinable) |  | UIC 518 UIC 518-1 UIC 505EN 14363 | UIC 432 (wagons) EN 14363 ou UIC 518 EN 15686 | 2.2.1 (B) | Les matériels à caisse inclinable doivent être conformes aux exigences d’homologation pour un polygone de vitesse tracé avec une insuffisance de dévers pouvant atteindre 260 mm. | NC | C
6.1 | 6.1.2.1 | Crosswind effects | 164 | 6 | Partie 01: Comportement dynamique | 1.6 | 1.6.1 | Comportement en présence de vents traversiers | TSI suffisant | DB-RiLi 807.400-449 | prEN 14067-6 Application du § 4.2.6.3 de la STI MR GV 2008 | / | A pour la grande vitesse classe 1 (V>=250km/h) C autres matériels | C | A/C
2.1 | 2.1.1 | Strength and Integrity | 11 | 7 | Partie 02: Superstructure du véhicule | 2.1 | 2.1.1 2.1.2 | Superstructure de véhicule : Description | TSI fait déjà 95%; il reste les points ouverts pièces ajoutés et fatigue dynamique | EN 12663 UIC 566 | EN 12663 | 6.1.1 4.3.1.2 (E) | Le dossier doit comprendre : - dessin d'ensemble coté (chaudron et châssis) ; - position (complète) des dispositifs. | A | A
2.1 | 2.1.1 | Strength and Integrity | 12 | 8 | Partie 02: Superstructure du véhicule | 2.2 | 2.2.1 2.2.2 2.2.3 2.2.4 | Résistance de la superstructure du véhicule aux sollicitations, répartition des charges sur rail, pesées |  | prEN 12663-1 EN 12663 | EN 12663 UIC 660 (variations de pression, 6.13) | 6.1.1 4.3.1.2 (E) 6.1.3 | Nota : La catégorie retenue par rapport à la norme EN 12663 sera indiquée dans l'attestation de conformité. La catégorie PI est retenue pour les locomotives. La catégorie PII est retenue pour les automotrices. | A | A
2.1 | 2.1.5 | Fixing of devices to carbody structure | 24 | 9 | Partie 02: Superstructure du véhicule | 2.3 | 2.3.1 | Résistance des éléments accessoires à masses importantes et de leurs éléments de liaison aux sollicitations |  | prEN 12663-1 EN 12663 VDI 2230 DIN 6701 FKMRiL | EN 12663 | 4.3.1.2 (E) pour EN 12663 |  | A | A
2.1 | 2.1.1 | Strength and Integrity | 13 | 10 | Partie 02: Superstructure du véhicule | 2.4 | 2.4.1 2.4.2 | Résistance du plancher et de ses éléments de liaison aux sollicitations |  | ERRI B 12 RP 17 ERRI B 12 DT 135, annexe C | ERRI B 12 RP 17 ERRI B 12 DT 135, annexe C | / |  | NC | NC
2.3 | 2.3 | Passive safety | 47 | 11 | Partie 02: Superstructure du véhicule | 2.5 | 2.5 | Crash test | TSI suffisant | EN 15227 STI MR GV révisée 2008 | EN 15227 ou SAM C 201 STI MR GV 2008 | 2.2.1 (K) 6.1.2 | A pour le matériel conforme à la STI grande vitesse ou pour le matériel conforme à la norme 15227 C pour les autres matériels | A ou C | A ou C
2.2 | 2.2.4 | Buffing, inner coupling and draw gear components | 33 | 12 | Partie 03: Organes de choc et de traction | 3.1 (buffing) | 3.1.1 | Dispositif de choc : Justification de réception |  | UIC 528 EN 15551 | UIC 527-1 UIC 528 | 2.2.1 (C) |  | A | A
2.2 | 2.2.4 | Buffing, inner coupling and draw gear components | 34 | 13 | Partie 03: Organes de choc et de traction | 3.2 (buffing) | 3.2.1 3.2.2 3.2.3 3.2.4 | Dispositif de choc : Description des composants |  | UIC 528 EN 15551 | UIC 527-1 UIC 528 | 2.2.1 (C) |  | A | A
2.2 | 2.2.4 | Buffing, inner coupling and draw gear components | 35 | 14 | Partie 03: Organes de choc et de traction | 3.3 (buffing) | 3.3.1 3.3.2 3.3.3 | Dispositif de choc : Caractéristiques du dispositif élastique |  | UIC 528 EN 15551 | UIC 527-1 UIC 528 | 2.2.1 (C) |  | A | A
2.2 | 2.2.5 | Buffer marking | 40 | 15 | Partie 03: Organes de choc et de traction | 3.4 (buffing) | 3.4.1 | Dispositif de choc : Marquage des tampons |  | UIC 526-1 UIC 526-3 | UIC 526-1 UIC 526-3 ou UIC 528 (voitures) |  |  | A | A
2.2 | 2.2.4 | Buffing, inner coupling and draw gear components | 36 | 16 | Partie 03: Organes de choc et de traction | 3.5 (buffing) | 3.5.1 | Dispositif de choc : Caractéristiques spéciales |  | ERRI B12/ DT 85 Fig. B.7.1 | UIC 527-1 UIC 528 |  |  | A | A
2.2 | 2.2.4 | Buffing, inner coupling and draw gear components | 37 | 17 | Partie 03: Organes de choc et de traction | 3.6 (buffing) | 3.6.1 | Dispositif de choc : Justification de la largeur du plateau de tampon |  | UIC 527-1 | UIC 527-1 | 2.2.1 (C) 5.2.2 5.3.1 5.4.1 |  | A | A
2.2 | 2.2.4 | Buffing, inner coupling and draw gear components | 38 | 18 | Partie 03: Organes de choc et de traction | 3.7 (buffing) | 3.7.1 3.7.2 | Dispositif de choc : Synergie des organes de traction et de choc |  | ERRI B 36 - RP 32 | UIC 527-1 UIC 528 | 2.2.1 (C) 5.2.2 5.3.1 5.4.1 |  | A | A
2.2 | 2.2.4 | Buffing, inner coupling and draw gear components | 39 | 19 | Partie 03: Organes de choc et de traction | 3.8 (buffing) | 3.8.1 | Dispositif de choc : Conception des plateaux de tampons |  | ERRI B12/ DT 85 | UIC 527-1 UIC 528 | 2.2.1 (C) 5.2.2 5.3.1 5.4.1 |  | A | A
2.2 | 2.2.6 | Draw hook | 41 | 20 | Partie 03: Organes de choc et de traction | 3.9 (drawing gear) | 3.9.1 | Dispositif de traction : Réception |  | UIC 520 | UIC 520 | 2.2.1 (C) 5.2.2 5.3.1 5.4.1 |  | A | A
2.2 | 2.2.6 | Draw hook | 42 | 21 | Partie 03: Organes de choc et de traction | 3.10 (drawing gear) | 3.10.1 3.10.2 3.10.3 3.10.4 | Dispositif de traction : Description des composants |  | UIC 520 | UIC 520 | 2.2.1 (C) 5.2.2 5.3.1 5.4.1 |  | A | A
2.2 | 2.2.6 | Draw hook | 43 | 22 | Partie 03: Organes de choc et de traction | 3.11 (drawing gear) | 3.11.1 3.11.2 3.11.3 | Dispositif de traction : Caractéristiques du dispositif élastique |  | UIC 520 | UIC 520 | 2.2.1 (C) 5.2.2 5.3.1 5.4.1 |  | A | A
2.2 | 2.2.6 | Draw hook | 44 | 23 | Partie 03: Organes de choc et de traction | 3.12 (draw hook) | 3.12.1 | Crochet de traction : Résistance aux sollicitations |  | UIC 825 | UIC 825 | 2.2.1 (C) 5.2.2 5.3.1 5.4.1 |  | A | A
2.2 | 2.2.3 | Screw couplings | 32 | 24 | Partie 03: Organes de choc et de traction | 3.13 (screw coupling) | 3.13.1 | Attelage à vis : Résistance aux sollicitations |  | UIC 826 | UIC 826 | 2.2.1 (C) 5.2.2 5.3.1 5.4.1 |  | A | A
2.2 | 2.2.1 | Automatic coupling | 30 | 25 | Partie 03: Organes de choc et de traction | 3.14 | 3.14 | Attelage automatique | TSI fait la part geometrique; il reste la part fatigue | EN 15020 UIC 522-2 | STIs SAM C 303 SAM C 304 | 5.3.1 (A) | Attelage automatique (partie mécanique) de type 10. A pour le matériel conforme à la STI MR GV B pour les autres matériels | A / B | A / B
3.3 | 3.3.1 | Bogies | 65 | 26 | Partie 04: Bogie et organes de roulement | 4.1 | 4.1.1 4.1.2 4.1.3 | Châssis de bogie avec liaisons à la caisse du véhicule, aux essieux, au frein et à la traction | zero | EN 13749 UIC 615-4 UIC 515-4 FKM-RiL | prEN 15827-1 à 4 EN 13749 ou UIC 515-4 UIC 615-4 Les châssis de bogie sont impérativement en acier. Pour les autres pièces structurelles de bogie, l’utilisation de l’aluminium et de ses alliages et celle des matériaux composites ne sont pas autorisées. | 2.2.3 (A) | Pour la construction des châssis de bogie et autres pièces structurelles, il devra être démontré que les aciers et fontes GS utilisés présentent des caractéristiques satisfaisantes de résistance à la rupture fragile pour une température de service de moins 20°C. En cas de réalisation antérieure aux documents ci-contre la fiabilité des bogies devra être démontrée par un retour d’expérience suffisant, incluant la surveillance des fissurations et par un dispositif de maintenance permettant d’atteindre un niveau global de sécurité au moins équivalent à celui des matériels équivalents en service sur le réseau ferré national. | A | A
2.1 | 2.1.7 | Connections used between different parts of the vehicle | 26 | 27 | Partie 04: Bogie et organes de roulement | 4.2 | 4.2.1 4.2.2 | Construction de la liaison entre les bogies et la caisse du véhicule |  | EN 12663 UIC 577 ERRI B12/RP17 UIC 515-1 | EN 12663 | 6.1.1 (pour interfaces) |  | NC | NC
2.1 | 2.1.7 | Connections used between different parts of the vehicle | 27 | 28 | Partie 04: Bogie et organes de roulement | 4.2 | 4.2.3 | Construction de la liaison entre les bogies et la caisse du véhicule |  | EN 12663 UIC 615-1 | EN 12663 UIC 615-1 | 6.1.1 (pour interfaces) | Item à traiter en liaison avec le point 2.2 (concerne la résistance de la structure du bogie) | A | A
3.3 | 3.3.1 | Bogies | 66 | 29 | Partie 04: Bogie et organes de roulement | 4.3 | 4.3.1 | Sécurité de fonctionnement par respect des cotes avec les tolérances autorisées |  | Seulement pour les wagons. | EN 15313 EN 13715 | 6.1.1 (pour interfaces) | Seulement pour les wagons. | NC | NC
3.3 | 3.3.1 | Bogies | 67 | 30 | Partie 04: Bogie et organes de roulement | 4.4 | 4.4.1 | Bogies avec traverse danseuse au niveau de la suspension secondaire et appui de la caisse sur celle-ci |  | analog de façon analogue à la UIC 515-4 UIC 615-4 | EN 12663 (si la traverse danseuse est considérée comme attenante à la caisse) EN 13749 (traverse attenante au bogie) ou aux fiches UIC 515-4 et 615-4 | 2.2.3 (A) |  | A | A
3.3 | 3.3.1 | Bogies | 68 | 31 | Partie 04: Bogie et organes de roulement | 4.5 | 4.5.1 | Sécurité de fonctionnement par respect des cotes avec les tolérances autorisées |  | Fiche de mesures | Fiche de mesures | 2.2.3 (A) | Fiche de mesures sous charge normale (plan coté du bogie complet). Se fait pour chaque bogie ; une seule fiche parvient à l'autorité de sécurité. | A | A
3.3 | 3.3.2 | Wheelset (Axle + wheels) | 69 | 32 | Partie 05: Essieu monté | 5.1 | 5.1.1 | Essieu monté complet |  | EN 13260 | essieux montés : EN 13260 ou fiches UIC 510-1, 510-2, essieux axes : EN 13261 ou fiches UIC 515-3 | 2.2.4 (A) |  | A | A
3.3 | 3.3.2 | Wheelset (Axle + wheels) | 70 | 33 | Partie 05: Essieu monté | 5.2 | 5.2.1 | Débordement et rapport des diamètres |  | EN 13103 bzw. resp. EN 13104 | EN 13103 EN 13104 | 2.2.4 (B) |  | A | A
2.1 | 2.1.2.2 | Axle load and wheel load | 16 | 34 | Partie 05: Essieu monté | 5.3 | 5.3.1 5.3.2 | Bilan de masse et détermination du centre de gravité | presque zero | DIN 25008; EN 13103 bzw. resp. EN 13104 DIN 7190 EN 13260 i.V.m. et FKMRichtlinie directive FKM | prEN 15663 EN 13103 EN 13104 | 2.2.2 (A) 2.2.2 (B) 2.2.1 (F) 2.2.1 (G) 2.2.2 (C) 2.2.2 (D) 2.2.2 (E) |  | A | A
12.2 | 12.2.3.4 | Track short-circuiting | 365 | 35 | Partie 05: Essieu monté | 5.4 | 5.4.1 | Essieux et positionnement des essieux sous caisse Sécurité de shuntage des circuits de voie, résistance électrique entre roues, distance maximale entre essieux |  | EN 13260 UIC 512 | STIs CCS EN 13260 UIC 512 |  | La distance entre essieux consécutifs doit être inférieure à 22,5 mètres. France : La qualité de shuntage est traitée au chapitre 12.4.1. | A | A
12.2 | 12.2.3.2 | Metal free space around wheels | 363 | 36 | Partie 05: Essieu monté | 5.5 | 5.5.1 | Sécurité du guidage en voie |  | STI MR GV annexe M et § 4.2.3.4.9.1 EBO para. 21 EN 13260 | EN 13260 | 2.2.1 (H) |  | A | A
3.3 | 3.3.2 | Wheelset (Axle + wheels) | 72 | 37 | Partie 05: Essieu monté | 5.6 | 5.6.1 | Axe d'essieu porteur |  | EN 13103 bzw. resp. EN 13104 EN 13261 | EN 13103 EN 13261 | 2.2.4 (B) |  | NC | A
3.3 | 3.3.2 | Wheelset (Axle + wheels) | 73 | 38 | Partie 05: Essieu monté | 5.7 | 5.7.1 | Justification de l'endurance |  | EN 13103 bzw. resp. EN 13104 | EN 13103 | 2.2.4 (B) | Essieux porteurs | NC | A
3.3 | 3.3.2 | Wheelset (Axle + wheels) | 74 | 39 | Partie 05: Essieu monté | 5.8 (Driving wheelset) | 5.8.1 5.8.2 | Axe d'essieu moteur |  | EN 13104 EN 13261 | EN 13104 EN 13261 | 2.2.4 (B) |  | A | A
3.3 | 3.3.2 | Wheelset (Axle + wheels) | 75 | 40 | Partie 05: Essieu monté | 5.9 (Driving wheelset) | 5.9.1 | Justification de l'endurance |  | EN 13104 | EN 13104 | 2.2.4 (B) |  | A | A
3.3 | 3.3.3 | Wheel | 76 | 41 | Partie 05: Essieu monté | 5.10 (Solid wheel) | 5.10.1 5.10.2 5.10.3 | Roue monobloc |  | EN 13715 EN 13262 | EN 13715 EN 13262 | 2.2.4 (C) 2.2.4 (I) 4.1.2 (A) | Sillon de limite d'usure obligatoire en Allemagne (paragraphe 21, annexe 6 EBO). | A | A
3.3 | 3.3.3 | Wheel | 77 | 42 | Partie 05: Essieu monté | 5.11 (Solid wheel) | 5.11.1 5.11.2 | Justification de la résistance |  | EN 13979-1 UIC 510-5 | EN 13979-1 UIC 510-5 | 2.2.4 (C) 2.2.4 (I) |  | A | A
3.3 | 3.3.3 | Wheel | 78 | 43 | Partie 05: Essieu monté | 5.12 (Tyred wheel) | 5.12.1 5.12.2 5.12.3 5.12.4 5.12.5 | Roue bandagée |  | UIC 510-5 conjointement aux données FKM (numerical strength testing of machine components) EN 13979-1 EN 13715 EN 13262 UIC 810-1 UIC 810-2 UIC 810-3 UIC 812-1 UIC 812-4 UIC 812-5 | UIC 810-1 UIC 810-2 UIC 810-3 UIC 812-1 UIC 812-4 UIC 812-5 ou EN 13979-1 | 2.2.4 (C) 2.2.4 (I) |  | A | A
3.3 | 3.3.3 | Wheel | 79 | 44 | Partie 05: Essieu monté | 5.13 | 5.13.1 | Eléments accessoires rapportés |  | Dessin avec nomenclature de tous les éléments accessoires rapportés (par ex. disques de freins flasqués sur roue, disques de frein montés sur essieu, absorbeurs, ...) avec indications de masse et des matériaux | Dessin avec nomenclature de tous les éléments accessoires rapportés (par ex. disques de freins flasqués sur roue, disques de frein montés sur essieu, absorbeurs, ...) avec indications de masse et des matériaux | 2.2.4 (A) |  | A | A
3.3 | 3.3.5 | Bearings on the wheelset | 83 | 45 | Partie 5: Boîte d'essieu | 5.14 | 5.14 | Roulements |  | EN 12080 EN 12081 EN 12082 | EN 12080 EN 12081 EN 12082 | 2.2.4 (D) 2.2.4 (E) |  | A | A
3.3 | 3.3.5 | Bearings on the wheelset | 84 | 46 | Partie 5: Boîte d'essieu | 5.15 | 5.15 | Corps de boîtes d'essieux : résistance aux sollicitations |  | EN 13749 | EN 13749 ou UIC 510-3 UIC 515-4 UIC 615-4 | 2.2.4 (F) |  | A | A
12.2 | 12.2.3.5.1 | Compatibility of rolling stock with Hot Axle Box Detectors on track side | 367 | 47 | Partie 5: Boîte d'essieu | 5.16 | 5.16 | Détection des boîtes chaudes |  | Lastenheft „Kombinierte Heißläufer- und Festbremsortungsanlagen (HOA/FBOA)“ von DB Netz vom 15.01.1999 Cahier des charges „Installations combinées de détection des boîtes chaudes et des freins bloqués / HOA/FBOA)“ de DB Netz, du 15.01.1999 | EN 15437 STI MR GV ou SAMI D 001 | 2.2.4 (G) 4.2.1 |  | B | B
3.3 | 3.3.4 | Wheel/rail interface (including wheel flange lubrication and sanding) | 80 | 48 | Partie 5: Boîte d'essieu | 5.17 | 5.17 | Graissage du contact boudin-rail |  | Cahier des charges DB Netz et Conditions techniques d'accès. | STI MR GV § 4.2.3.8 | 2.2.2 (H) | Lors de l'admission du matériel roulant en Allemagne, cet item n'est pas examiné par l'EBA mais par DB Netz. | B | B
4.1 | 4.1 | Functional Requirements for braking at train level | 89 | 49 | Partie 06: Equipement de frein | 6.1 | 6.1.1 | Documentation et vérifications techniques | TSI fait une part commune | Regelungen für die bremstechnische Beurteilung von Schienenfahrzeugen im Rahmen der Abnahme nach § 32 EBO; Ergänzende bremstechnische Regelungen; Baurichtlinie (V-BKS (K)); UIC-Unterausschuss „Bremswesen“ (UA 04); Anwendungsrichtlinie (VBKS( LL)); UIC – SG5 – Projekt „Technik der V-BKS“ Règles applicables à l'évaluation du freinage des MR ferroviaires dans le cadre de la réception selon § 32 EBO - Règles complémentaires, applicables au frein - Directive de construction des semelles composites (K); SC "Freinage" (SC 04) de l'UIC - Directive d'utilisation des semelles composites (LL) - GE 5 de l'UIC - Projet "Technique des semelles composites" | Le matériel roulant circulant sur le réseau ferré national doit faire l'objet d'un dossier technique présentant le freinage et les essais de performances effectués selon les exigences des SAM F 017, F 015, S 501, S 502, F 004, F 005, F 018, F 009, F 006, F 007, F 102, F 101, F 301, fiches UIC 540 et UIC séries 541 à 549 | § 5 / § 4 / §2 | Item chapeau des autres items frein ; concerne la description globale du frein classé A, B ou C. Le dossier technique remis peut être utilisé par les deux agences de sécurité afin que soient vérifiés les fonctionnements et performances annoncés Le certificat fournit par une agence à l'autre identifiera clairement le résultat des évaluations, conforme ou non. De plus, la portée d'homologation devra être clairement définie, vitesse maximale, pourcentage de poids-frein, lignes concernées et leurs caractéristiques... | B | B
4.3 | 4.3 | Recognised architecture and associated standards | 95 | 50 | Partie 06: Equipement de frein | 6.1 | 6.1.2 | Composants |  | Conformité aux fiches UIC et aux normes européennes pertinentes pour les composants (série des fiches 540, norme EN 286) | Conformité aux fiches et aux normes européennes pertinentes pour les composants (série des UIC 540, norme EN 286) | § 5 / § 4 / §2 |  | A | A
4.7 | 4.7.3 | Magnetic track brake | 121 | 51 | Partie 06: Equipement de frein | 6.1 | 6.1.3 | Composants |  | Les freins à patins magnétiques doivent respecter les exigences des STI et la réglementation supplémentaire allemande B 012/2002 Rev.04 du 09.07.2004 "Konstruktionsgrundsätze Mg-Bremse". | Les freins a patins magnétiques doivent respecter les exigences de la SAM F 102. | § 5 / § 4 / §2 | A pour la description fonctionnelle, pour l'architecture et pour les caractéristiques techniques (voir ligne 1 du frein) C pour la conformité au référentiel national | A ou C | A ou C
4.7 | 4.7.4 | Eddy current track brake | 122 | 52 | Partie 06: Equipement de frein | 6.1 | 6.1.4 | Composants |  | keine spezielle nationale Anforderung Pas d'exigence spéciale nationale STI MR GV § 4.2.4.5 | Les freins à courants de Foucault doivent respecter les exigences de la SAM F 101 | § 5 / § 4 / §2 |  | C | C
4.6 | 4.6.2 | Wheel slide protection system | 114 | 53 | Partie 06: Equipement de frein | 6.1 | 6.1.5 | Composants |  | Le système d'antienrayage et de non rotation d'essieux doivent satisfaire les exigences des STI. UIC 541-05 | Le système d'antienrayage et de non rotation d'essieux doivent satisfaire les exigences de la SAM F 009 | § 5 / § 4 / §2 | La conformité avec la norme EN antienrayage est une conformité partielle avec la SAM F 009 A pour la description fonctionnelle, pour l'architecture et pour les caractéristiques techniques (voir ligne 1 du frein) C pour la conformité au référentiel national (étude éventuelle de sûreté de fonctionnement chiffrée ) | A et C | A et C
4.3 | 4.3 | Recognised architecture and associated standards | 96 | 54 | Partie 06: Equipement de frein | 6.1 | 6.1.6 | Conception du système de frein |  | Conformité aux fiches UIC et aux normes européennes pertinentes pour le système de frein (UIC 540, UIC 547) | Conformité aux fiches UIC et aux normes européennes pertinentes pour le système de frein (UIC 540, UIC 547) | § 5 / § 4 / §2 | Cet item inclut le frein EP | A | A
10.2 | 10.2.3 | Passenger Alarm | 324 | 55 | Partie 06: Equipement de frein | 6.1 | 6.1.7 | Conception du système de frein |  | Règles complémentaires N° B 002/2000; „Commande du signal d'alarme des matériels voyageurs: disposition et réalisation“ Le signal d'alarme à destination des passagers devra être conforme à la fiche UIC 541-5 et avec les exigences spécifiques B 009 | Le signal d'alarme à destination des passagers devra être conforme à la fiche UIC 541-5 et avec les exigences spécifiques de la SAM S 506 § 4.2.5.3 de la STI MR GV révisée 2008 § 4.2.5.8 de la STI SRT | § 5 / § 4 / §2 6.2.3. | A pour la description fonctionnelle, pour l'architecture et pour les caractéristiques techniques (voir ligne 1 du frein) C pour la conformité au référentiel national (étude éventuelle de sûreté de fonctionnement chiffrée) A pour le matériel à grande vitesse | A ou C | A ou C
3.3 | 3.3.4 | Wheel/rail interface (including wheel flange lubrication and sanding) | 81 | 56 | Partie 06: Equipement de frein | 6.1 | 6.1.8 | Conception du système de frein - sablage |  | Règles relatives à l'évaluation du frein des véhicules de chemin de fer : paragraphe 32 EBO , Annexe I et II, sous point 1.5 | Le système de sablage doit être conforme à la SAM S 901 : "pendant un freinage d'urgence à une vitesse supérieure à 30 km/h, le sablage est automatiquement activé si l'antienrayeur est activé. Dans ce cas la commande manuelle d’annulation de sablage est inhibée". | § 5 / § 4 / §2 | Règles sablage STI CCS acceptées ; A à l'exception du point ci-dessous C pour un freinage d'urgence à une vitesse supérieure à 30 km/h avec enrayage simultané. | A / C | A / C
4.6 | 4.6.1 | Limit of wheel rail adhesion profile | 113 | 57 | Partie 06: Equipement de frein | 6.1 | 6.1.9 | Conception du système de frein |  | L'adhérence roue/rail ne doit pas dépasser les limites spécifiées par les STI. UIC 544-1 UIC 546 | L'adhérence roue/rail ne doit pas dépasser les limites spécifiées par la SAM F 009. | § 5 / § 4 / §2 | A pour la description fonctionnelle, pour l'architecture et pour les caractéristiques techniques (voir ligne 1 du frein) C pour la conformité au référentiel national | A ou C | A ou C
4.4 | 4.4.4 | Dynamic braking command | 104 | 58 | Partie 06: Equipement de frein | 6.1 | 6.1.10 | Conception du système de frein |  |  | Les freins dynamiques doivent être conformes à la SAM F 006, en particulier lorsque le frein dynamique est pris en compte dans les performances de frein, ou utilisé lors des freinages d'urgence. | § 5 / § 4 / §2 | On appelle frein dynamique tout frein dépendant du mouvement du train pour produire son effort. Le frein dynamique englobe les freins électriques (rhéostatique et à récupération), hydrodynamiques, à patins magnétiques et à courants de Foucault. | C | C
4.4 | 4.4.5 | Parking braking command | 105 | 59 | Partie 06: Equipement de frein | 6.1 | 6.1.11 | Conception du système de frein |  | La réglementation pour le frein selon de la réglementation issue du § 32 de la réglementation EBO sur la procédure d'admission des véhicules ferroviaires et traitant des systèmes de frein (annexes I et II, point 1.4.2). Réglementation supplémentaire allemande B 004/2001 | Le frein d'immobilisation doit être conforme aux exigences de la SAM F 007. Les locomotives et le matériel automoteur non équipé de frein direct doivent être pourvus d'un frein permettant leur immobilisation pendant les essais de frein. Les locomotives et le matériel automoteur doivent avoir un frein de parking. | § 5 / § 4 / §2 |  | C | C
4.4 | 4.4 | Brake command | 97 | 60 | Partie 06: Equipement de frein | 6.1 | 6.1.12 | Conception du système de frein |  |  | Les organes de commande du frein en cabine doivent être conformes à la SAM F 301. | § 5 / § 4 / §2 |  | C | C
4.1 | 4.1 | Functional Requirements for braking at train level | 90 | 61 | Partie 06: Equipement de frein | 6.1 | 6.1.13 | Conception du système de frein |  | Tout usage de l'air de la CG et des réservoirs auxiliaires pour d'autres usages que le frein est interdit. | Tout usage de l'air de la CG et des réservoirs auxiliaires pour d'autres usages que le frein est interdit. | § 5 / § 4 / §2 |  | A | A
4.4 | 4.4 | Brake command | 98 | 62 | Partie 06: Equipement de frein | 6.1 | 6.1.14 | Conception du système de frein |  | Les locomotives doivent être équipées d'un frein mode G (goods) et mode P (passengers). | Les locomotives doivent être équipées d'un frein mode G (goods) et mode P (passengers). | § 5 / § 4 / §2 |  | A | A
4.4 | 4.4 | Brake command | 99 | 63 | Partie 06: Equipement de frein | 6.1 | 6.1.15 | Conception non conventionnelle du frein |  |  | Des solutions alternatives peuvent être acceptées dans les conditions suivantes : le frein doit être automatique, modérable et inépuisable selon la fiche UIC 540, et dans le cas de secours, le système sera capable de fonctionner avec un frein UIC conventionnel aussi bien qu'avec le même système sur un second train. | § 5 / § 4 / §2 |  | C | C
3.4 | 3.4 | Limit of maximum longitudinal positive and negative acceleration | 87 | 64 | Partie 06: Equipement de frein | 6.1 | 6.1.16 | Performances de frein |  | STIs : L'accélération positive ou négative ne doit pas excéder 2,5 m/s2. | STIs : L'accélération positive ou négative ne doit pas excéder 2,5 m/s2. | § 5 / § 4 / §2 | Les valeurs maximales de décélération sont normalement très inférieures à 2,5m/s² | A | A
4.5 | 4.5 | Brake performance | 107 | 65 | Partie 06: Equipement de frein | 6.1 | 6.1.17 | Performances de frein |  | Le matériel roulant doit être conforme aux exigences pour les lignes à signalisation latérale H/V et pour les lignes à signalisation en cabine (LZB). | Le matériel roulant doit être conforme aux exigences de la SAM F005 pour les lignes à signalisation latérale, et à la SAM F 018 pour les lignes à signalisation en cabine (TVM). | § 5 / § 4 / §2 | Vitesse maximale selon le système national de signalisation | C | C
4.4 | 4.4 | Brake command ou Other safety requirement ? | 100 | 66 | Partie 06: Equipement de frein | 6.1 | 6.1.18 | FMDS (RAMS) et évaluation de la sécurité |  |  | Le matériel roulant doit être conforme aux exigences de la SAM F 015. | § 5 / § 4 / §2 | Performances FMDS minimales requises | B | B
4.9 | 4.9 | Brake requirements for rescue purposes | 125 | 67 | Partie 06: Equipement de frein | 6.1 | 6.1.19 | Secours apporté par une autre circulation |  | Le train doit pouvoir se coupler pneumatiquement (CG et CP) à un autre train équipé selon l'UIC 648. Le frein du train secouru doit pouvoir fonctionner lorsque le secours est fourni par un train équipé d'un frein à air comprimé conforme à l'UIC 540. | Le train doit pouvoir se coupler pneumatiquement (CG et CP) à un autre train équipé selon l'UIC 648. Le frein du train secouru doit pouvoir fonctionner lorsque le secours est fourni par un train équipé d'un frein à air comprimé conforme à l'UIC 540. | § 5 / § 4 / §2 |  | A | A
4.9 | 4.9 | Brake requirements for rescue purposes | 126 | 68 | Partie 06: Equipement de frein | 6.1 | 6.1.20 | Secours apporté à une autre circulation |  | Le train doit pouvoir se coupler pneumatiquement (CG et CP) à un autre train équipé selon l'UIC 648. Le frein du train secouru doit pouvoir fonctionner avec un train équipé d'un frein à air comprimé conforme à l'UIC 540 | Le train doit pouvoir se coupler pneumatiquement (CG et CP) à un autre train équipé selon l'UIC 648. Le frein du train secouru doit pouvoir fonctionner avec un train équipé d'un frein à air comprimé conforme à l'UIC 540 | § 5 / § 4 / §2 |  | A | A
4.1 | 4.1 | Functional Requirements for braking at train level | 91 | 69 | Partie 06: Equipement de frein | 6.1 | 6.1.21 | Evaluation du système de frein |  | L'évaluation du système de frein doit être conforme à la fiche UIC 544-1 | L'évaluation du système de frein doit être conforme à la fiche UIC 544-1. | § 5 / § 4 / §2 |  | A | A
8.7 | 8.7.2 | Pressure vessel systems / pressure equipment | 257 | 70 | Partie 07: Installations nécessitant une surveillance | 7.1 | 7.1.1 7.1.2 | Equipements à réservoirs sous pression / appareils sous pression | zero | EBO VwRili für überwachungsbedürftige Anlagen der Schienenfahrzeuge der Eisenbahnen des Bundes gem. § 33 EBO (VwRili ÜA) Anlagen und Anlagenteile mit einem Betriebsdruck ≤ 0,5 bar werden vom Geltungsbereich der Druckgeräterichtlinie erfasst EBO; VwRili "Equipements nécessitant une surveillance à bord des MR des Chemins de fer de l'Etat fédéral, selon § 33 EBO (VwRili ÜA); Les équipements / éléments d'équipements avec une pression de fonctionnement ≤ 0,5 bar sont couverts par la Directive applicable aux | EN 286 | 4.3.1.2 (F) |  | A | B
8.7 | 8.7.1 | Tanks and pipe systems for flammable liquids | 256 | 71 | Partie 07: Installations nécessitant une surveillance | 7.2 | 7.2.1 7.2.2 | Réservoirs et canalisations pour liquides inflammables |  | EBO; VwRili ÜA; ArbSchG; BetrSichV; Anlagen und Anlagenteile mit einem Betriebsdruck ≤ 0,5 bar werden vom Geltungsbereich der Druckgeräterichtlinie erfasst EBO; VwRili ÜA; ArbSchG; BetrSichV; Les équipements / éléments d'équipements avec une pression de fonctionnement ≤ 0,5 bar sont couverts par la Directive applicable aux appareils sous pression | § 4.2.7.2.5 de la STI MR GV | / |  | A | B
8.7 | 8.7.3 | Steam boiler installations | 258 | 72 | Partie 07: Installations nécessitant une surveillance | 7.3 | 7.3.1 7.3.2 | Equipements de chaudières à vapeur |  | EBO, VwRili ÜA | Réglementation générale | / |  | A | NC
5.6 | 5.6.3 | Others | 152 | 73 | Partie 07: Installations nécessitant une surveillance | 7.4 | 7.4.1 | Equipements de distributions de boissons |  | EBO; VwRili ÜA |  | / |  | NC | C
5.6 | 5.6.1 | Lift systems | 150 | 74 | Partie 07: Installations nécessitant une surveillance | 7.5 | 7.5.1 | Equipements d'ascenseurs |  | EBO; VwRili ÜA | STI PMR | / |  | NC | B
8.7 | 8.7.4 | Technical systems in potentially explosive atmospheres | 259 | 75 | Partie 07: Installations nécessitant une surveillance | 7.6 | 7.6.1 7.6.2 7.6.3 | Equipements situés dans des zones exposées à des risques d'explosion (par ex. installations de gaz liquéfié, de gaz naturel et installations à batteries) |  | EBO; VwRili ÜA; ArbSchG; BetrSichV; Rili 99/36/EG (ortsbew. Druckgeräte) geändert durch / modifié par la Rili 2001/2/EG vom 04.01.2001 | Réglementation générale | / | A dans le sens Allemagne vers la France C dans le sens France vers l'Allemagne | A / C | B
8.7 | 8.7.5 | Ionisation detectors | 260 | 76 | Partie 07: Installations nécessitant une surveillance | 7.7 | 7.7.1 | Détecteur d'ionisation (protection contre les rayonnements) |  | StrlSchV / Merkblatt Ionisationsrauchmelder in Schienenfahrzeugen Fiche "Détecteurs à ionisation / de fumée à bord des MR" | EN 54-7 § 4.2.7.2.3.1 STI MR GV | / |  | A | B
8.2 | 8.2.2.1 | Pantograph overall design | 226 | 77 | Partie 08: Pantographes | 8.1 | 8.1.1 | Résistance aux sollicitations | TSI pour les differentes pantographes | EN 50206-1 EN 50367 EN 50119 UIC 608 | EN 50206-1 EN 50367 EN 50405 ou UIC 608 SAM E 903 | 3.2.1 (B) 3.2.1 (D) 3.2.1 (C) 3.2.1 (J) 3.2.3 (B) |  | B | B
8.2 | 8.2.3 | Contact strip functional and design parameters | 237 | 78 | Partie 08: Pantographes | 8.2 | 8.2.1 | Interaction caténaire/pantographe | TSI pour les differentes pantographes | UIC 608 EN 50206-1 EN 50367 EN 50119 EN 50317 Ril 810.0242 (Netzzugang) EBO, Anlage 3 (Fz-Umgrenzung) | UIC 794 (GV) UIC 794-1 (continu) ou EN 50367 | 3.1.5 (B) 3.2.1. (J) 3.2.2 |  | C | C
9.1 | 9.1.3 | Windscreen in Driver’s cab | 274 | 79 | Partie 09: Baies | 9.1 (front) | 9.1.1 9.1.2 9.1.3 | Pare brise : documentation | TSI suffisant | DIN 5566 (UIC 651) EN 15152 | UIC 651 ou EN 15152 (GV) STI MR GV | 6.3.1 (B) |  | A | A
9.1 | 9.1.3.1 | Mechanical characteristics | 275 | 80 | Partie 09: Baies | 9.2 (front) | 9.2.1 9.2.2 | Pare brise : Caractéristiques mécaniques | TSI suffisant | DIN 5566-1 (UIC 651) EN 15152 | UIC 651 ou EN 15152 (GV) STI MR GV EN 15227 | 6.3.1 (B) |  | A | A
9.1 | 9.1.3.2 | Optical characteristics | 276 | 81 | Partie 09: Baies | 9.3 | 9.3.1 9.3.2 9.3.3 9.3.4 | Pare brise : Caractéristiques optiques | TSI suffisant, point ouvert annexe J.1.5 (chromaticité) | DIN 52305 Regelung Règles ECE R 43 EN 15152 DIN 5566-1 DIN 6163-4 DIN 5033-3 EN 15152 | UIC 651 EN 15152 STI MR GV ou UIC 651 et NF F15-818 | 6.3.1 (B) |  | A | A
5.2 | 5.2 | Passenger windows and glasses | 141 | 82 | Partie 09: Baies | 9.4 (side window) | 9.4.1 9.4.2 9.4.3 | Vitres latérales : documentation |  | EBO § 28 (6) (9) UIC 560 UIC 651 DIN 5566 UIC 660 VwV NEA | UIC 560 UIC 660 UIC 564-1 UIC 651 UIC 566 | 6.2.5 (A) | Ce point concerne uniquement la documentation et le marquage | A | A
5.2 | 5.2 | Passenger windows and glasses | 142 | 83 | Partie 09: Baies | 9.5 (side) | 9.5.1 | Vitres latérales : Caractéristiques mécaniques | TSI pour les issues de secours matériels à grande vitesse | UIC 560 UIC 660 UIC 566 VwV NEA | Issues de secours matériels à grande vitesse § 4.2.7.1.1 de la STI MR GV EN 12663 UIC 560 UIC 660 UIC 564-1 UIC 651 UIC 566 | 6.2.5 (A) 6.3.1 (A) | France : secours, voir 19.7 | A | A
5.2 | 5.2 | Passenger windows and glasses | 143 | 84 | Partie 09: Baies | 9.6 (other) | 9.6.1 9.6.2 9.6.3 9.6.4 | Autres vitres |  | UIC 651 DIN 5566 UIC 560 UIC 564-1 | UIC 564-1 ou normes NF F31-129, 31-250 et 31-314 UIC 651 EN 12663 EN 15227 | 6.2.5 (A) |  | A | A
5.1 | 5.1.1 | Exterior doors | 129 | 85 | Partie 10: Portes | 10.1 | 10.1.1 | Portes d'accès : description | TSI PRM et un peu TSI MR GV | EN 14752 VDV 111 TSI PRM | SAM C 305 UIC 560 EN 14752 SAM S 010 et NF F31-054 (conduite agent seul) STI PMR | 6.2.1 6.2.2 4.3.2.5 | A avec agent d'accompagnement ou B (examen spécifique des cas particuliers où il n'y aurait pas d'agent d'accompagnement) | NC | A ou B
5.1 | 5.1.1 | Exterior doors | 130 | 86 | Partie 10: Portes | 10.2 (entrance) | 10.2.1 10.2.2 10.2.3 10.2.4 10.2.5 10.2.6 10.2.7 10.2.8 10.2.9 10.2.10 10.2.11 | Portes d'accès : Sécurité de manipulation / d'utilisation |  | EBO EN 14752 UIC 560 VDV 111 TSI PRM | UIC 560 UIC 660 EN 14752 SAM C 305 STI PMR | 6.2.1 6.2.2 4.3.2.5 | Pas de critère vitesse en Allemagne pour la commande d'ouverture de secours | NC | A(1)
5.1 | 5.1.1 | Exterior doors | 131 | 87 | Partie 10: Portes | 10.3 | 10.3.1 10.3.2 10.3.3 | Portes d'accès : Résistance mécanique |  | EN 14752 / UIC 566 UIC 560 | EN 14752 ou UIC 560 UIC 567 | 6.2.1 6.2.2 4.3.2.5 |  | NC | A
5.1 | 5.1.2 | Interior doors | 132 | 88 | Partie 10: Portes | 10.4 | 10.4.1 | Porte d'intercirculation : Description |  | UIC 561 STI PMR | UIC 561 STI PMR | 6.2.2 (A) |  | NC | A
5.1 | 5.1.2 | Interior doors | 133 | 89 | Partie 10: Portes | 10.5 (End doors / Intercommunicating doors) | 10.5.1 | Porte d'intercirculation : Résistance mécanique |  | UIC 560 | UIC 560 | 6.2.2 (A) |  | NC | A
5.1 | 5.1.2 | Interior doors | 134 | 90 | Partie 10: Portes | 10.6 (End doors / Intercommunicating doors) | 10.6.1 | Porte d'intercirculation : Sécurité d'utilisation |  | UIC 560 EBO STI PMR | UIC 560 STI PMR | 6.2.2 (A) |  | NC | A
5.1 | 5.1.2 | Interior doors | 135 | 91 | Partie 10: Portes | 10.7 | 10.7.1 | Portes de compartiments, de grande salle, de couloirs latéraux, portes de WC et de toilettes |  | UIC 560 STI PMR | UIC 560 STI PMR | / |  | NC | A
9.5 | 9.5.2 | Staff and freight Access doors | 301 | 92 | Partie 10: Portes | 10.8 | 10.8.1 | Portes latérales de chargement des fourgons : description |  | UIC 560 § 4.2.2 STI MR GV EN 14752 | UIC 560 § 4.2.2 STI MR GV EN 14752 | / |  | NC | A
9.5 | 9.5.2 | Staff and freight Access doors | 302 | 93 | Partie 10: Portes | 10.9 (Side loading doors of luggage vans) | 10.9.1 | Portes latérales de chargement des fourgons : Sécurité d'utilisation |  | UIC 560 EBO § 4.2.2 STI MR GV EN 14752 | UIC 560 § 4.2.2 STI MR GV EN 14752 | / |  | NC | A
9.5 | 9.5.2 | Staff and freight Access doors | 303 | 94 | Partie 10: Portes | 10.10 | 10.10.1 | Portes de chargement latérales des voitures avec restaurants |  | UIC 560 § 4.2 .2 STI MR GV EN 14752 | UIC 560 § 4.2.2 STI MR GV EN 14752 | / |  | NC | A
14.3 | 14.3 | Doors and loading facilities | 400 | 95 | Partie 10: Portes | 10.11 | 10.11.1 | Portes des wagons |  | UIC 576 | UIC 576 | / |  | NC | NC
9.1 | 9.1.2.1 | Access, egress and Doors | 271 | 96 | Partie 10: Portes | 10.12 | 10.12.1 | Portes de cabine de conduite : description |  | UIC 651 | UIC 651 | 6.3.1 (A) | Portes accès cabines intérieures | A | A
9.1 | 9.1.2.1 | Access, egress and Doors | 272 | 97 | Partie 10: Portes | 10.13 | 10.13.1 | Portes de cabine : sécurité de manipulation : Sécurité d'utilisation |  | UIC 651 | UIC 651 | 6.3.1 (A) | Présence d'une porte d'accès intérieure de chaque côté de la cabine. Les portes intérieures au matériel roulant ne doivent pouvoir s'ouvrir que vers l'extérieur de la cabine de conduite. | A | NC
2.2 | 2.2.7 | Gangways | 45 | 98 | Partie 11: Intercirculation | 11.1 | 11.1.1 | Dispositifs d'intercirculation |  | UIC 561 UIC 528 STI PMR | UIC 561 UIC 560 STI PMR | 6.4 E |  | NC | A
2.2 | 2.2.7 | Gangways | 46 | 99 | Partie 11: Intercirculation | 11.2 | 11.2.1 11.2.2 11.2.3 11.2.4 11.2.5 11.2.6 11.2.7 11.2.8 11.2.9 11.2.10 | Dispositifs d'intercirculation : Sécurité de manipulation / d'utilisation | TSI PRM | EBO § 25 (1), (2), Anlage 11 UIC 561 UIC 561: lichte Durchgangsweite mind. 750 mm (vmax ≤ 200 km/h) TSI-PRM: lichte Durchgangsweite mind. 550 mm EBO § 25 (1), (2), An. 11 UIC 561 UIC 561: libre largeur de passage min. 750 mm (vmax ≤ 200 km/h) STI PMR: libre largeur de passage min. 550 mm UIC 528 | UIC 561 UIC 560 STI PMR | 6.4 E |  | NC | A
8.2 | 8.2.1 | Functional and technical specification related to the electric power supply | 213 | 100 | Partie 12: Alimentation en énergie et compatibilité électromagnétique | 12.1 | 12.1.1 | Alimentation en énergie : équipement électrique, freinage électrique, régulation de puissance | zero |  | EN 50163 SAM T 003 SAM T 001 SAM E 902 prUIC 797 | 3.1.1 3.1.2 3.1.4 3.1.5 (A) 3.2.1 E |  | C | C
8.3 | 8.3.4 | Earthing | 247 | 101 | Partie 12: Alimentation en énergie et compatibilité électromagnétique | 12.2 | 12.2.1 12.2.2 | Mise à la terre de l'ensemble du véhicule |  | EN 50153 UIC 533 | EN 50153 ou fiches UIC 533 UIC 550 | 6.4 (D) 6.1.5 6.3.2 3.1.4 (A) | A pour Diesel ou pour les tensions validées par EPSF ou EBA C dans un autre cas | A ou C | A ou C
8.2 | 8.2.1 | Functional and technical specification related to the electric power supply | 214 | 102 | Partie 12: Alimentation en énergie et compatibilité électromagnétique | 12.3 | 12.3.1 | Essai sous tension maximum Respect des valeurs-limites |  | EN 50343 |  | 3.1.4 (C) 3.1.2 |  | C | C
8.4 | 8.4 | Electromagnetic Compatibility | 248 | 103 | Partie 12: Alimentation en énergie et compatibilité électromagnétique | 12.4 | 12.4.1.1 | Compatibilité électromagnétique respect des valeurs limites | TSI CCS fait une part commune petite | DIN EN 50126 DIN EN 50121-1 zusätzlich in CA-FRADEU: DB-RiLi 807 (Module 0201 und 0205) DB-RiLi 810 (Modul 0250) De plus, dans CA-FRADEU: DB-RiLi 807 (Module 0201 et 0205) DB-RiLi 810 (Module 0250) EN 50121-1 EN 50121-2 EN 50121-3-1 EN 50121-3-2 EN 50155 EN 45502-2-1 EBA teilt neue Regelungen mit "Regelungen EMV 01- 05" mit L'EBA annonce de nouvelles Règles "Règles CEM 01-05" | EN 50121-3-1. Intensité pondérée (Intensité psophométrique : Ipso). 1) sur les lignes électrifiées en courant monophasé 25 kV/50 Hz : - 12 A sur les lignes du réseau classique où la vitesse est en général inférieure à 220 km/h ; - 34 A sur les autres lignes à grande vitesse (LGV). 2) sur les lignes électrifiées en courant continu 1 500 V : - Compatibilité avec les données du registre de l'infrastructure. SAM T 001, SAM T 002 et SAM T 003 Démonstration de conformité SAM S 710 | 8.2 4.1.4 3.1.2 3.1.1 3.1.3 | A dans le sens Allemagne - France pour le matériel Diesel non équipé de ligne électrique de train haute tension, et dont le retour de courant est câblé sur les équipements C pour les autres matériels (matériel Diesel de la France vers l'Allemagne et électriques) | A / C | A / C
12.2 | 12.2.3 | Compatibility of rolling stock with Track infrastructure | 361 | 104 | Partie 12: Alimentation en énergie et compatibilité électromagnétique | 12.4 | 12.4.1.2 | Compatibilité signalisation, shuntage, détecteurs de roues |  | DB-RiLi 807 (modules 0201 and 0205) DB-RiLi 810 (module 0250) EN 50121-1 EN 50121-2 EN 50121-3-1 EN 50121-3-2 EN 50155 EN 45502-2-1 EMV 01, EMV 02, EMV 03, EMV 04 | SAM S 003, SAM S 004 et SAM S 005 | 4.1.2 C 4.1.2 (B) 4.1.1 4.1.2 |  | C | C
7.1 | 7.1 | Integrity of software employed for safety related functions | 185 | 105 | Partie 13: Logiciel | 13.1 | 13.1.1 | Logiciel : Classification | TSI : 50128 complet, mais classement SIL et hardware national | Sicherheitsrichtlinie Fahrzeug Modul 100/200/300/400 in Auslegung der EN 5012X; EN 61508 Directive de sécurité MR, Module 100/200/300/400 / interprétation de l'EN 5012X; EN 61508 | EN 50128 | / | A après confirmation par un expert à la suite d'une visite d'une journée au maximum chez l'intégrateur du logiciel. La visite est basée sur le rapport national initial. Application de l'EN 50128, le classement des SIL et hardware se fait au niveau national | A | A
7.1 | 7.1 | Integrity of software employed for safety related functions | 186 | 106 | Partie 13: Logiciel | 13.2 | 13.2.1 | Logiciel : Fonctions intéressant la sécurité |  | Sicherheitsrichtlinie Fahrzeug Modul 100/200/300/400 in Auslegung der EN 5012X; EN 61508 Directive de sécurité MR, Module 100/200/300/400 / interprétation de l'EN 5012X; EN 61508 | EN 50128 | / | A après confirmation par un expert à la suite d'une visite d'une journée au maximum chez l'intégrateur du logiciel. La visite est basée sur le rapport national initial. | A | A
7.1 | 7.1 | Integrity of software employed for safety related functions | 187 | 107 | Partie 13: Logiciel | 13.3 | 13.3.1 | Logiciel : Satisfaction de la norme |  | Sicherheitsrichtlinie Fahrzeug Modul 100/200/300/400 in Auslegung der EN 5012X EN 61508 Directive de sécurité MR, Module 100/200/300/400 / interprétation de l'EN 5012X EN 61508 | EN 50128 | / | A après confirmation par un expert à la suite d'une visite d'une journée au maximum chez l'intégrateur du logiciel. La visite est basée sur le rapport national initial. | A | A
7.1 | 7.1 | Integrity of software employed for safety related functions | 188 | 108 | Partie 13: Logiciel | 13.4 | 13.4.1 13.4.2 | Logiciel : Processus de développement du logiciel |  | Sicherheitsrichtlinie Fahrzeug Modul 100/200/300/400 in Auslegung der EN 5012X EN 61508 Directive de sécurité MR, Module 100/200/300/400 / interprétation de l'EN 5012X EN 61508 | EN 50128 | / | A après confirmation par un expert à la suite d'une visite d'une journée au maximum chez l'intégrateur du logiciel. La visite est basée sur le rapport national initial. | A | A
7.1 | 7.1 | Integrity of software employed for safety related functions | 189 | 109 | Partie 13: Logiciel | 13.5 | 13.5 | Logiciel : Modifications des logiciels autorisés avant la mise en application de la norme EN 50128 |  | EN 50128 | EN 50128 | / | L'attestation doit confirmer la non régression de la sécurité des fonctions concernées par la modification. Les modifications doivent être développées selon la norme EN 50128 autant que possible. Les points de non-conformité à la norme et les mesures compensatoires doivent être précisées dans l'attestation. | A | A
6.2 | 5.6.3 | others | 171 | 110 | Partie 14: Installations d'eau potable et d'eaux usées | 14.1 | 14.1.1 14.1.2 14.1.3 14.1.4 14.1.5 14.1.6 | Installations d'alimentation en eau potable | TSI seulement connecteurs remplissage et vidage | Législation sur la protection contre les infections (IfSG); Ordonnance d'Eau Potable; Directive: “Surveillance officielle du respect de la législation sur la protection contre les infections / § 72 IfSG sur les Chemins de fer fédéraux“ DIN 2001-2 DIN EN 1717 Directive KTW / Office | STIs | / |  | NC | C
6.2 | 6.2.1.1 | Toilet emissions | 172 | 111 | Partie 14: Installations d'eau potable et d'eaux usées | 14.2 | 14.2.1 14.2.2 14.2.3 | Installations d'élimination des eaux usées |  | Infektionsschutzgesetz (IfSG) Artikel 1 des Seuchenrechtsneuordnungsgesetzes (SeuchR-NeuG) Verwaltungsrichtlinie : “Wahrnehmung der behördlichen Aufsicht gemäß § 72 Infektionsschutzgesetz im Bereich der Eisenbahnen des Bundes“ UIC-Merkblatt 563 Législation sur la protection contre les infections (IfSG) Article 1 de la législation sur la protection contre les épidémies (SeuchRNeuG) Directive: “Surveillance officielle du respect de la législation sur la protection contre les infections / § 72 IfSG sur les Chemins de fer fédéraux" | STIs | 8.3 | A pour le matériel équipé de toilettes étanches et à eau claire | NC | A/C
6.2 | 6.2 | Impact of the vehicle on the environment | 166 | 112 | Partie 15: Protection de l'environnement | 15.1 | 15.1.1 | Protection de l'environnement |  | VDI Recycling- Richtlinie 2243 VDI guideline 2243 concerne le recyclage | Application de la fiche UIC 345 ou des ISO 22628 et ISO 14062 | / |  | A | A
6.2 | 6.2.1 | Chemical and particulate emissions | 167 | 113 | Partie 15: Protection de l'environnement | 15.2 | 15.2.1 | Installations de chaudières à vapeur |  | "Loi fédérale de l'eau (WHG) Para.. 1a et 34(2), (règles techniques régissant chaudières à vapeur - TRD 601), Para.. 38 BImSchG, Directives administratives pour les systèmes techniques qui exigent la surveillance dans des véhicules ont employé sur les chemins de fer fédéraux selon Para. 33 EBO, annexe 4.1" |  | / |  | NC | C
6.2 | 6.2.1 | Chemical and particulate emissions | 168 | 114 | Partie 15: Protection de l'environnement | 15.3 | 15.3.1 | Réservoirs et canalisations pour liquides inflammables |  | siehe Punkt 7.2 voir 7.2 |  | / | A dans le sens Allemagne France C dans le sens France Allemagne Dispositif pare-flamme en France et dispositif anti-retour en Allemagne… | A/C | A/C
6.2 | 6.2.1 | Chemical and particulate emissions | 170 | 115 | Partie 15: Protection de l'environnement | 15.4 | 15.4.1 | Installations à gaz liquéfié |  | "Loi fédérale de l'eau (WHG) Para.. 1a et 34(2), Para.. 38 BImSchG, Directives administratives pour les systèmes techniques qui exigent la surveillance dans des véhicules ont employé sur les chemins de fer fédéraux selon Para.. 33 EBO, annexe 4.2" |  | / |  | NC | C
6.2 | 6.2.1.2 | Exhaust gas emissions | 173 | 116 | Partie 15: Protection de l'environnement | 15.5 | 15.5.1 15.5.2 | Rejets polluants dans les gaz d'échappement | directive européene 2004/26 | UIC 624 EN ISO 8178 EBA directive administrative:Informations sur des émissions de gaz d'échappement des véhicules ferroviaires 28. BImmSchV | Les gaz d’échappement des moteurs thermiques doivent respecter les limites de la directive européenne 2004/26/CE modifiant la directive 97/68/CE (moteur neuf) et UIC 624 Moteurs auxiliaires : directive européenne 2002/88/CE | 8.3 (C) | l'UNIFE et CER ont demandé à la commission européenne que l'application de la phase 3B de la directive européenne 2004-26 soit reportée pour les moteurs de forte puissance | A | A
6.2 | 6.2.2 | Limits for noise emissions | 174 | 117 | Partie 15: Protection de l'environnement | 15.6 | 15.6.1 | Emissions de bruit | TSI suffisant | TSI Lärm; VwRili zur Messung und Angabe der Geräuschemission bei der Abnahme von Schienenfahrzeugen STI Bruit; Directive VwRili de mesure et d'indication des émissions de bruit lors de la réception de MR ferroviaires | STI Matériel roulant GV pour la GV STI Bruit pour les véhicules conventionnels NF S 31-019 (essais) | 8.1 |  | A | A
6.2 | 6.2.1.1 | Toilet emissions | 169 | 118 | Partie 15: Protection de l'environnement | 15.7 | 15.7.1 | Modalités sanitaires d'alimentation en eau et d'élimination des eaux usées |  | § 72 Infektionsschutzgesetz, Trinkwasserverordnung (TrinkwV), VwRiLi für überwachungsbedürftige Anlagen der Schienenfahrzeuge der Eisenbahnen des Bundes gem. § 33 EBO des EBA Para.. 72 la protection contre l'acte d'infection, Ordonnance d'eau potable (TrinkwV), Directives administratives pour les systèmes techniques qui exigent la surveillance dans des véhicules a employé sur les chemins de fer fédéraux selon Para.. 33 | STIs Les WC des matériels dont la vitesse maximum est supérieure à 200 km/h doivent être étanches ou équipées de bioréacteurs. Sur les lignes du réseau express régional d’Ile-de-France, l’accès aux WC doit pouvoir être condamné dans les sections en tunnels. | 8.3 (A) 8.3 (B) | A pour les franchissements de frontière sous réserve de ne pas vidanger les WC chimiques en Allemagne. Les toilettes à bioréacteurs sont acceptées si l'eau rejetée est conforme à la législation en vigueur. | A | A
10.1 | 10.1 | Fire safety | 310 | 119 | Partie 16: Protection contre l'incendie | 16.1 | 16.1.1 16.1.2 16.1.3 | Evaluation de la protection contre l'incendie, agrès de protection | TSI suffisant | Regelungen für die brandschutztechnische Beurteilung spurgeführter Fahrzeuge in Deutschland Réglementation pour l'évaluation relative à l'incendie pour les véhicules guidés en Allemagne | NF F16-101 NF F16-102 NF F16-103 ou EN 45545 (TS) Les transformateurs (25 kV) doivent être équipés d’une soupape ou d’une membrane d’explosion pour éviter les conséquences d’une explosion interne. En cas de déclenchement de ce dispositif, l’évacuation de l’huile doit être prévue de façon à éviter les risques de projection et d’incendie. SAM S 002 Les motrices et voitures motorisées des rames à grande vitesse doivent être équipées d’un dispositif de détection et d’avertissement d’incendie capable au moins de provoquer l’isolement des équipements de traction concernés sans altérer le fonctionnement des autres équipements. | 6.1.4 6.4 (F) | Remarque : L'attestation de conformité devra préciser la catégorie du matériel roulant. France : La dotation en extincteurs des parties accessibles aux voyageurs n’est pas obligatoire pour le matériel de banlieue. Voir tableau en annexe. | A | A
9.2 | 9.2.1 | Environmental conditions | 280 | 120 | Partie 17: Sécurité du travail | 17.1 | 17.1.1 17.1.2 17.1.3 17.1.4 | Déclarations générales/justificatifs | zero | GefStoffV; BetrSichV GUV REACH | REACH Règlementation (SAM X 010 comme aide) | 8.4 | Les FCR sont interdites | A | A
9.5 | 9.5.1 | Facilities onboard for staff | 294 | 121 | Partie 17: Sécurité du travail | 17.2 | 17.2.1 17.2.2 | Sécurité de conception des emmarchements et des aires de stationnement |  | DIN 5566-1 DIN 5566-2 DIN 5566-3 UIC 651 UIC 646 GUV EBO para. 28(2), EBO para. 28 (11,12), | (UIC 651 UIC 646 UIC 560 ou EN 14752) ou (fiches UIC et NF F31-051, 31-052, 31-053 et 31-057) | 6.3.1 6.2.1 (B) |  | A | A
9.5 | 9.5.1 | Facilities onboard for staff | 295 | 122 | Partie 17: Sécurité du travail | 17.3 | 17.3.1 17.3.2 17.3.3 17.3.4 17.3.5 17.3.6 | Sécurité d'actionnement/de manipulation |  | UIC 532 UIC 534 UIC 644 UIC 651 DIN 31001-1 GUV UIC 571-3 UIC 571-4 UIC 536 DIN 31001-1 DIN EN 50153 | 17.3.1 : STI Wagons (rectangle de Berne) 17.3.2 : EN 50153 pour conventionnel et STI MR GV § 4.2.7.3 pour GV 17.3.3 : EN 15153-2 ou de la STI MR RC (avertisseurs sonores pour tout matériel) 17.3.4 et 17.3.5 : UIC 651 ou projet STI MR RC ou STI MR GV | 6.4 6.1.5 4.3.1.1 4.3.1.2 4.3.1.1 (I) 4.3.1.2 (A) 4.3.1.2 (B) |  | A | A
9.1 | 9.1 | Drivers cab design | 263 | 123 | Partie 17: Sécurité du travail | 17.4 | 17.4.1 17.4.2 17.4.3 17.4.4 17.4.5 | Sécurité de conception des cabines de conduite / espaces de travail |  | UIC 651 DIN 5566-2 DIN 5566 DIN EN 14813-1 DIN EN 14813-2 EN 13272 | UIC 651 UIC 555 ou STIs MR EN 13272 ou STI MR RC | 6.3.1 (A) 4.3.1.1 (I) 6.3.1 (A) |  | A | A
3.1 | 3.1 | Vehicle gauge | 50 | 124 | Partie 18: Gabarit du véhicule | 18.1 | 18.1.1 18.1.2 18.1.3 18.1.4 | Gabarit : Respect du contour de référence imposé | TSI suffisant | EN 15273-2 EBO UIC 505-1 | EN 15273-2 ou UIC 505-1 et UIC 506 et NF 01-501 | 2.1 3.2.1 (A) | Les matériels conformes à la fiche UIC 506 ou au gabarit 3.3 de la NF F01-501 peuvent être admis sur certains itinéraires. | A | A
3.1 | 3.1 | Vehicle gauge | 51 | 125 | Partie 18: Gabarit du véhicule | 18.2 | 18.2.1 | Gabarit : Dessin d'ensemble |  | EN 15273-2 EBO UIC 505-2 | EN 15273-2 ou UIC 505-1 et UIC 506 et NF 01-501 | 2.1 3.2.1 (A) |  | A | A
3.1 | 3.1 | Vehicle gauge | 52 | 126 | Partie 18: Gabarit du véhicule | 18.3 | 18.3.1 18.3.2 18.3.3 18.3.4 18.3.5 18.3.6 18.3.7 | Gabarit cinématique : Calcul des réductions |  | UIC 505-1 UIC 741 - RiL 813.0201 | EN 15273-2 ou UIC 505-1 et UIC 506 et NF 01-501 | 2.1 3.2.1 (A) | Les portes d’accès et les marchepieds mobiles peuvent engager le gabarit à l’arrêt ou à faible vitesse dans les conditions prévues. Pour les marchepieds mobiles, des engagements plus importants peuvent être admis, uniquement à l’arrêt. Les matériels à caisse inclinable font l’objet d’une étude de sûreté de fonctionnement évaluant les risques d’engagement du gabarit en cas de défaillance du système de pendulation (annexe 6 de la fiche UIC 505.1). | A | A
7.2 | 7.2.3 | Warning Horn | 198 | 127 | Partie 19: Autres équipements de sécurité | 19.1 | 19.1.1 | Dispositifs d'émission de signaux sonores | TSI suffisant | EBO UIC 644 | EN 15153-2 ou STI MR RC ou UIC 644 | 4.3.1.1 (B) 6.4 (C) |  | A | A
2.3 | 2.3 | Passive safety | 48 | 128 | Partie 19: Autres équipements de sécurité | 19.2 | 19.2.1 | Chasse-obstacles et Chasse-pierres | chasse obstacle TSI chasse pierre national | EBO | STI MR RC § 4.2.2.5 ou EN 15227 (chasse-obstacle) STI MR RC § 4.2.3.7 (chasse pierre) | 2.2.1 (J) 2.2.1 (K) |  | A | A
12.3 | 12.3 | Speed measuring and display device | 389 | 129 | Partie 19: Autres équipements de sécurité | 19.3 | 19.3.1 | Tachymètre | TSI CCS | EBO | SAM S 702 | 4.3.1.1 (A) |  | C | C
7.2 | 7.2.3 | Warning Horn | 197 | 130 | Partie 19: Autres équipements de sécurité | 19.4 | 19.4.1 19.4.2 | Dispositif de veille automatique (Vacma/Sifa) | TSI suffisant | EBO UIC 641 | UIC 641 UIC 651 SAM S 301 STI MR GV (temporisation) | 4.3.1.1 (C) 4.1.3 (A) | Intègre l'inhibition de la traction par le freinage. Voir 19.5.2 pour la transmission de l'alarme VACMA. | A | A
12.1 | 12.1.2 | GSM-R compliant radio system | 338 | 131 | Partie 19: Autres équipements de sécurité | 19.5 | 19.5.1 | Dispositifs de radio sol-train GSM-R |  | EBO + TSI + EIRENE | TSI + EIRENE | 4.3.2.1 | Exigences générales, à l'exclusion de celles reprises à la ligne suivante. Si des exigences de manœuvre ne sont pas remplies, des mesures opérationnelles seront prises | A | A
12.1 | 12.1.2.14 | Interface between Rolling Stock driver’s safety device, vigilance device, and GSM-R onboard assembly. | 352 | 132 | Partie 19: Autres équipements de sécurité | 19.5 | 19.5.2 | Dispositifs de radio sol-train GSM-R |  | EBO | SAMI T 009 | 4.3.2.1 | Cet item intègre la transmission éventuelle de l'alarme VACMA. France : commutation automatique sur lignes à grande vitesse ; Si des canaux virtuels sont utilisés, ils ne doivent pas perturber les fonctionnalités Allemagne : Si EBULA est utilisée, elle doit être conforme aux spécifications allemandes | C | C
12.1 | 12.1.1 | NON GSM-R radio system | 337 | 133 | Partie 19: Autres équipements de sécurité | 19.5 | 19.5.3 | Dispositifs de radio sol-train UIC |  | TSI insbesondere UIC Blatt 751-3 : Kapitel 2 bis 5+ 7 STI surtout Fiche UIC 751-3, § 2 à 5 et 7 | STI notamment fiche UIC 751-3 : chapitres 2 à 5 + 7+8 | 4.3.2.1 |  | C | C
12.1 | 12.2.1 | National on board signalling systems | 358 | 134 | Partie 19: Autres équipements de sécurité | 19.6 | 19.6.1.1 | Contrôle/commande de la marche des trains |  | EBO | SAM S 706 : TVM SAM S 707 : KVB SAM S 708 : DAAT SAM S 703 : RS SAM S 704 : Enregistrements | 4.3.2.2 pour TVM 4.3.2.3 pour KVB 4.3.2.4 pour DAAT 4.1.3 (A) pour RS 4.3.1.1 (E) pour RS 4.3.1.1 (H) 4.3.2.6 pour commutation | Les champs rayonnés, notamment par les équipements spécifiques aux réseaux étrangers, et les courants de retour ne doivent pas perturber les installations suivantes sur les lignes équipées : KVB, TVM, répondeurs interrogateurs pour l’identification automatique des véhicules, télévision semi-embarquée... | C | C
12.2 | 12.2.4 | ETCS cab signalling system | 369 | 135 | Partie 19: Autres équipements de sécurité | 19.6 | 19.6.1.2 | ETCS |  |  |  | / | Point réservé Un sous-groupe de travail pourrait examiner cet item. A revoir après enquête de VDB et FIF sur l'intérêt de cette idée par rapport aux travaux en cours sur ce sujet aujourd'hui (UNIFE et ERA). | ? | ?
10.2 | 10.2 | Emergency | 321 | 136 | Partie 19: Autres équipements de sécurité | 19.7 | 19.7.1 19.7.2 | Evacuation - Sauvetage | TSI suffisant voir 16 | TSI SRT UIC 651 EN 13272 EBO DIN CEN TS45545 | § 4.2.7.1 de la STI MR GV § 4.2.5.11 et § 4.2.5.12 de la STI SRT Eclairage de secours : STI SRT Le temps d'ouverture d'une baie issue de secours (briser la vitre ou éjecter la vitre ou éjecter la fenêtre) ne doit pas dépasser une valeur maximale de 60 s selon les indications du marquage (norme ISO 3864) intérieur et l'extérieur. Les marteaux brise-vitres peuvent être attachés par un lien suffisamment long pour pouvoir être utilisés et ne pas être volés | 6.2.5 (A) 6.2.5 (B) 6.2.4 (B) | A pour l'équipement technique des véhicules à grande vitesse et des véhicules conformes STI SRT. C pour les autres véhicules. Document Technique d'Intervention pour les secours à fournir dans la langue des pays. En Allemagne, fourniture aux autorités du document qui spécifie les instructions d'évacuation. | A | A/C
7.2 | 7.2.2 | External lights | 192 | 137 | Partie 19: Autres équipements de sécurité | 19.8 | 19.8.1 19.8.2 | Signaux présents sur les trains | TSI suffisant physiquement | ESO UIC 534 UIC 532 | UIC 532 UIC 534 UIC 651 NF F14-402 (SAL) | 4.3.1.2 (A) 4.3.1.1 (F) 6.4 (B) | A : système physique (couleur, puissance, faisceaux…) C : Aspect du signal (nombre de fanaux…) Pas de signal d'alerte lumineux en Allemagne | A ou C | A ou C
9.8 | 9.8 | Remote control function | 308 | 138 | Partie 19: Autres équipements de sécurité | 19.9 | 19.9.1 19.9.2 | Télécommande par radio |  | EBO EN 50239 EN 50128 | EN 50239 EN 50128 | / |  | NC | NC
12.2 | 12.2.1.1 | Border crossing equipment | 359 | 139 | Partie 19: Autres équipements de sécurité | 19.10 | 19.10 | Transition entre systèmes de sécurité | zero | EBO | Le système de commutation utilisé lors de la transition (à la frontière ou entre systèmes) ne devra pas modifier les niveaux de sécurité, disponibilité, fiabilité exigés sur le réseau ferré national. | / | Concerne la transition entre systèmes de sécurité (à la frontière ou entre systèmes). | B | B
14 | 14 | Freight related items | 395 | 140 | Partie 20: Citernes | 20 | 20 | Wagons-citernes pour marchandises dangereuses : Résistance aux sollicitations | [5 empty] | NC | NC
14 | 14 | Freight related items | 396 | 141 | Partie 21: Réservoirs à marchandises à déchargement sous pression | 21 | 21 | Wagons équipés d'un dispositif de déchargement sous pression de la marchandise transportée : Résistance aux sollicitations | [5 empty] | NC | NC
14 | 14 | Freight related items | 397 | 142 | Partie 22: Arrimage du chargement | 22 | 22 | Arrimage du chargement : résistance aux sollicitations | [5 empty] | NC | NC
7.2 | 7.2.1 | Vehicle marking | 191 | 143 | Partie 23: Marques et inscriptions | 23.1 | 23.1.1 | Marques et inscriptions pour l'exploitation, la maintenance et la sécurité du travail |  | EBO § 28 (14) UIC 640 UIC 580 UIC 581 UIC 438-1 UIC 545 UIC 552 UIC 563 RID GUV | UIC 640 UIC 438... UIC 545 UIC 552 UIC 580 | 4.3.1.2 (C) 5.1.8 5.3.3 (D) 6.3.1 (C) | A base UIC B autres | A ou B | A ou B
2.1 | 2.1.3 | Joining technology | 17 | 144 | Partie 24: Assemblages | 24.1 (welding) | 24.1.1 24.1.2 24.1.3 24.1.4 24.1.5 | Soudures : Assurance qualité (réalisation) et résistance aux sollicitations dynamiques | zero | DIN EN 15085; TSI STI WAG Schreiben: 35.18 - 35Xff/001#001 „Einführung der Normenreihe DIN EN 15085 und DIN 6701 sowie der Normen DIN 27201 Teil 6, 7 und 10 als anerkannte Regel der Technik für das Fachgebiet Fügetechnik / Werkstoff-Technik im Zuständigkeitsbereich des EBA“ Courrier: 35.18 - 35Xff/001#001 „Introduction des normes DIN EN 15085, DIN 6701 et DIN 27201 Parties 6, 7 et 10 en tant que Règles reconnues de la technique pour le domaine Technique d'assemblage / Technique des matériaux, placé sous la DV 952 Anhang II; DVS 1612 (für Stahlkonstruktionen) DV 952 An. II; DVS 1612 (pour les constructions métalliques) | EN 15085 | / |  | A | A
2.1 | 2.1.3 | Joining technology | 18 | 145 | Partie 24: Assemblages | 24.2 (adhesive) | 24.2.1 24.2.2 | Collage : Assurance qualité (réalisation) |  | Normenreihe DIN 6701 Série de normes DIN 6701 | Prescriptions du fournisseur de la colle et des matériaux collés et leur adaptation aux contraintes ferroviaires. | / | A dans le sens Allemagne - France C dans l'autre sens | A / C | A / C
2.1 | 2.1.3 | Joining technology | 19 | 146 | Partie 24: Assemblages | 24.3 (adhesive) | 24.3.1 | Collage : Résistance des assemblages collés aux sollicitations |  | Normenreihe DIN 6701 Série de normes DIN 6701 | Prescriptions du fournisseur de la colle et des matériaux collés et leur adaptation aux contraintes ferroviaires. | / | A dans le sens Allemagne - France C dans l'autre sens | A / C | A / C
2.1 | 2.1.3 | Joining technology | 20 | 147 | Partie 24: Assemblages | 24.4 (mechanical) | 24.4.1 | Assemblages mécaniques : Résistance aux sollicitations (rivets aveugles) |  | Regeln der Technik sind zu beachten Il convient de respecter les règles de la technique | Prescriptions du fournisseur des rivets. | / |  | A | A
2.1 | 2.1.3 | Joining technology | 21 | 148 | Partie 24: Assemblages | 24.5 (mechanical) | 24.5.1 | Assemblages mécaniques : Résistance aux sollicitations (rivets aveugles filetés) |  | Regeln der Technik sind zu beachten Il convient de respecter les règles de la technique | Prescriptions du fournisseur des rivets. | / |  | A | A
2.1 | 2.1.3 | Joining technology | 22 | 149 | Partie 24: Assemblages | 24.6 (mechanical) | 24.6.1 | Assemblages mécaniques : Résistance aux sollicitations (boulons freinés ???) |  | Regeln der Technik sind zu beachten Il convient de respecter les règles de la technique | Prescriptions du fournisseur. | / |  | A | A
1.5 | 1.5 | Test laboratory accreditation | 9 | 150 | Partie 25 : Organismes d'essai | 25 | 25 | Accréditation des organismes d'essai (tous domaines) |  | Regelungen des EBA zur Anerkennung der Prüfstelle : AnPrü Réglementation EBA pour l'acceptation d'un organisme d'essai : AnPrü | Les tests démontrant la conformité du matériel roulant doivent être réalisés par des organismes accrédités selon SAM X 009 | 10 | A pour un essai réalisé par un organisme accrédité C pour un essai réalisé par un organisme non-accrédité. Nota : Les résultats d’essais réalisés par un organisme d'essai accrédité dans l’un des deux pays sont reconnus par l’agence de l'autre pays. Nota : Vérifier que l'organisme d'essai connaît les spécificités des deux réseaux ferroviaires. | A ou C | A ou C
1.0 |  | General documentation | 1 | 151
1.1 | 1.1 | General documentation | 2 | 152
1.2 | 1.2 | Maintenance instructions and requirements | 3 | 153
1.2 | 1.2.1 | Maintenance instructions | 4 | 154
1.2 | 1.2.2 | The maintenance design justification file | 5 | 155
1.3 | 1.3 | Instructions and documentation for operation | 6 | 156
1.3 | 1.3.1 | Instructions for operation in normal and degraded modes of the vehicle | 7 | 157
1.4 | 1.4 | Track side tests of the complete vehicle | 8 | 158
2.0 |  | Structure and mechanical parts | 10 | 159
2.1 | 2.1.2 | Load capability | 14 | 160
2.1 | 2.1.2.1 | Load conditions and weighted mass | 15 | 161
2.1 | 2.1.4 | Lifting and jacking §13 ??? | 23 | 162
2.1 | 2.1.6 | Connections used between different parts of the vehicle | 25 | 163
2.1 | 2.1.7 | Connections used between different parts of the vehicle | 28 | 164
2.2 | 2.2 | Mechanical interfaces for End coupling or Inner coupling | 29 | 165
2.2 | 2.2.2 | Characteristic of rescue coupling | 31 | 166
3.0 |  | Track interaction and gauging | 49 | 167
3.1 | 3.1.1 | Specific case Tilting- safety analysis | 53 | 168
3.2 | 3.2 | Vehicle dynamics | 54 | 169
3.2 | 3.2.1 | Running safety and dynamics | 55 | 170
3.2 | 3.2.2 | Equivalent conicity, wheel profile and limits | 61 | 171
3.2 | 3.2.3 | Track loading | 62 | 172
3.2 | 3.2.4 | Vertical acceleration | 63 | 173
3.3 | 3.3 | Bogies / running gear | 64 | 174
3.3 | 3.3.2 | Wheelset (Axle + wheels) | 71 | 175
3.3 | 3.3.4 | Wheel/rail interface (including wheel flange lubrication and sanding) | 82 | 176
3.3 | 3.3.6 | Minimum curve radius to be negotiated | 85 | 177
3.3 | 3.3.7 | rail guard | 86 | 178
4.0 |  | Braking | 88 | 179
4.2 | 4.2 | Safety requirements for braking at train level | 92 | 180
4.2 | 4.2.1 | Traction/braking interlocking | 93 | 181
4.2 | 4.2.2 | Other safety requirements rajout/checklist ERA | 94 | 182
4.4 | 4.4.1 | Emergency braking command | 101 | 183
4.4 | 4.4.2 | Service braking command | 102 | 184
4.4 | 4.4.3 | Direct braking command | 103 | 185
4.5 | 4.5 | Brake performance | 106 | 186
4.5 | 4.5.1 | Emergency braking | 108 | 187
4.5 | 4.5.2 | Service braking | 109 | 188
4.5 | 4.5.3 | Calculations related to thermal capacity | 110 | 189
4.5 | 4.5.4 | Parking brake | 111 | 190
4.6 | 4.6 | Braking adhesion management | 112 | 191
4.7 | 4.7 | Braking force production | 115 | 192
4.7 | 4.7.1 | Friction brake | 116 | 193
4.7 | 4.7.1.1 | Brake blocks | 117 | 194
4.7 | 4.7.1.2 | Brake discs | 118 | 195
4.7 | 4.7.1.3 | Brake pads | 119 | 196
4.7 | 4.7.2 | Dynamic brake linked to traction | 120 | 197
4.7 | 4.7.5 | Parking brake | 123 | 198
4.8 | 4.8 | Brake state and fault indication | 124 | 199
5.0 |  | Passenger related items | 127 | 200
5.1 | 5.1 | Access | 128 | 201
5.1 | 5.1.3 | Clearways | 136 | 202
5.1 | 5.1.4 | Steps and lighting | 137 | 203
5.1 | 5.1.5 | Floor height changes | 138 | 204
5.1 | 5.1.6 | Handrails | 139 | 205
5.1 | 5.1.7 | Boarding aids | 140 | 206
5.3 | 5.3 | Toilets | 144 | 207
5.4 | 5.4 | Passenger information | 145 | 208
5.4 | 5.4.1 | Public address system | 146 | 209
5.4 | 5.4.2 | Signs and information | 147 | 210
5.5 | 5.5 | Seats and specific PMR arrangements | 148 | 211
5.6 | 5.6 | Specific passenger related facilities | 149 | 212
5.6 | 5.6.2 | Heating, ventilation and Air condition systems | 151 | 213
6.0 |  | Environmental conditions and aerodynamic effects | 153 | 214
6.1 | 6.1 | Impact of the Environment on the vehicle | 154 | 215
6.1 | 6.1.1 | Environmental conditions impacting on the vehicle | 155 | 216
6.1 | 6.1.1.1 | Altitude | 156 | 217
6.1 | 6.1.1.2 | Temperature | 157 | 218
6.1 | 6.1.1.3 | Humidity | 158 | 219
6.1 | 6.1.1.4 | Rain | 159 | 220
6.1 | 6.1.1.5 | Snow, ice and hail | 160 | 221
6.1 | 6.1.1.6 | Solar radiation | 161 | 222
6.1 | 6.1.1.7 | Chemical and particulate matter | 162 | 223
6.1 | 6.1.2 | Aerodynamic effects on the vehicle | 163 | 224
6.1 | 6.1.2.2 | Maximum pressure variation in tunnels | 165 | 225
6.2 | 6.2.2.1 | Exterior noise impact | 175 | 226
6.2 | 6.2.2.2 | Stationary noise impact | 176 | 227
6.2 | 6.2.2.3 | Starting noise impact | 177 | 228
6.2 | 6.2.2.4 | Pass-by noise impact | 178 | 229
6.2 | 6.2.3 | Limits for Aerodynamic loads impact | 179 | 230
6.2 | 6.2.3.1 | Head pressure pulses | 180 | 231
6.2 | 6.2.3.2 | Aerodynamic impact on passengers / materials on the platform | 181 | 232
6.2 | 6.2.3.3 | Aerodynamic impact on track workers | 182 | 233
6.2 | 6.2.3.4 | Ballast pick up and projection onto neighbouring property | 183 | 234
7.0 |  | External warning and marking functions and software integrity requirements | 184 | 235
7.2 | 7.2 | Visual and audible vehicle identification and warning functions | 190 | 236
7.2 | 7.2.2.1 | Head lights | 193 | 237
7.2 | 7.2.2.2 | Marker lights | 194 | 238
7.2 | 7.2.2.3 | Tail lights | 195 | 239
7.2 | 7.2.2.4 | Lamp controls | 196 | 240
7.2 | 7.2.3.1 | Warning Horn tones | 199 | 241
7.2 | 7.2.3.2 | Warning horn sound pressure levels | 200 | 242
7.2 | 7.2.3.3 | Warning horns, protection | 201 | 243
7.2 | 7.2.3.4 | Warning horns, control | 202 | 244
7.2 | 7.2.3.5 | Warning horns verification of sound pressure levels | 203 | 245
7.2 | 7.2.4 | Brackets | 204 | 246
8.0 |  | Environmental conditions and aerodynamic effects | 205 | 247
8.1 | 8.1 | Traction performance requirements | 206 | 248
8.1 | 8.1 | Traction performance requirements | 207 | 249
8.1 | 8.1.1 | Residual acceleration at max speed | 208 | 250
8.1 | 8.1.2 | Residual traction capability in degraded mode | 209 | 251
8.1 | 8.1.3 | Traction wheel/rail adhesion requirements | 210 | 252
8.2 | 8.2 | Functional and technical specification related to the interface etween the vehicle and the energy subsystem | 211 | 253
8.2 | 8.2.1 | Functional and technical specification related to the electric power supply | 212 | 254
8.2 | 8.2.1.1 | Power supply | 215 | 255
8.2 | 8.2.1.2 | Impedance between pantograph and wheels | 216 | 256
8.2 | 8.2.1.3 | Voltage and frequency of overhead contact line power supply | 217 | 257
8.2 | 8.2.1.4 | Energy recuperation | 218 | 258
8.2 | 8.2.1.5 | Maximum power and maximum current that is permissible to draw from the overhead contact line | 219 | 259
8.2 | 8.2.1.6 | Power factor | 220 | 260
8.2 | 8.2.1.7 | System energy disturbances | 221 | 261
8.2 | 8.2.1.7.1 | Harmonic characteristics and related overvoltage’s on the overhead contact line | 222 | 262
8.2 | 8.2.1.7.2 | Effects of DC content in AC supply | 223 | 263
8.2 | 8.2.1.8 | Electrical protection | 224 | 264
8.2 | 8.2.2 | Pantograph functional and design parameters | 225 | 265
8.2 | 8.2.2.2 | Pantograph head geometry | 227 | 266
8.2 | 8.2.2.3 | Pantograph static contact force | 228 | 267
8.2 | 8.2.2.4 | Pantograph contact force (including dynamic behaviour and aerodynamic effects) | 229 | 268
8.2 | 8.2.2.5 | Working range of pantographs | 230 | 269
8.2 | 8.2.2.6 | Current capacity | 231 | 270
8.2 | 8.2.2.7 | Arrangement of pantographs | 232 | 271
8.2 | 8.2.2.8 | Insulation of pantograph from the vehicle | 233 | 272
8.2 | 8.2.2.9 | Pantograph lowering | 234 | 273
8.2 | 8.2.2.10 | Running through phase separation sections | 235 | 274
8.2 | 8.2.2.11 | Running through system separation sections | 236 | 275
8.2 | 8.2.3.1 | Contact strip geometry | 238 | 276
8.2 | 8.2.3.2 | Contact strip material | 239 | 277
8.2 | 8.2.3.3 | Contact strip assessment. | 240 | 278
8.2 | 8.2.3.4 | Detection of contact strip breakage | 241 | 279
8.2 | 8.2.3.5 | Current capacity | 242 | 280
8.3 | 8.3 | Electrical power supply and traction system | 243 | 281
8.3 | 8.3.1 | Energy consumption measurement | 244 | 282
8.3 | 8.3.2 | Main electrical circuit configuration | 245 | 283
8.3 | 8.3.3 | High voltage components | 246 | 284
8.4 | 8.4.1 | Electromagnetic compatibility within the on-board electrical power supply and control system | 249 | 285
8.4 | 8.4.2 | Electromagnetic compatibility with the signalling and telecommunications network | 250 | 286
8.4 | 8.4.3 | Electromagnetic compatibility with other vehicles and with the trackside part of the railway system | 251 | 287
8.4 | 8.4.4 | Electromagnetic compatibility with the environment | 252 | 288
8.4 | 8.5 | Protection against electrical hazards | 253 | 289
8.4 | 8.6 | Diesel and other thermal traction system requirements | 254 | 290
8.4 | 8.7 | Systems requiring special monitoring and protection measures | 255 | 291
8.7 | 8.7.6 | Hydraulic/pneumatic supply and control systems | 261 | 292
9.0 |  | Staff facilities, interfaces and environment | 262 | 293
9.1 | 9.1.1 | Cab design | 264 | 294
9.1 | 9.1.1.1 | Interior layout | 265 | 295
9.1 | 9.1.1.2 | Desk ergonomics | 266 | 296
9.1 | 9.1.1.3 | Drivers seat | 267 | 297
9.1 | 9.1.1.4 | Means for the driver to exchange documents | 268 | 298
9.1 | 9.1.1.5 | Other Facilities to control operation of the train | 269 | 299
9.1.2 | 9.1.2 | Access to Driver’s cab | 270 | 300
9.1 | 9.1.2.2 | Driver’s cab emergency exits | 273 | 301
9.1 | 9.1.3.3 | equipment | 277 | 302
9.1 | 9.1.3.4 | front visibility | 278 | 303
9.2 | 9.2 | Working conditions | 279 | 304
9.2 | 9.2.1.1 | Heating, Ventilation and Air condition systems in driver cabs | 281 | 305
9.2 | 9.2.1.2 | Noise in driver cabs | 282 | 306
9.2 | 9.2.1.3 | Lighting in driver cabs | 283 | 307
9.2 | 9.2.2 | Others | 284 | 308
9.3 | 9.3 | Driver machine interface | 285 | 309
9.3 | 9.3.1 | Driver machine interface | 286 | 310
9.3 | 9.3.1.1 | speed indication | 287 | 311
9.3 | 9.3.1.2 | driver display unit and screens | 288 | 312
9.3 | 9.3.1.3 | controls and indicators | 289 | 313
9.3 | 9.3.2 | Driver supervision | 290 | 314
9.3 | 9.3.3 | rear and side view | 291 | 315
9.4 | 9.4 | Marking and labelling in Driver cabs | 292 | 316
9.5 | 9.5 | Equipment and other facilities onboard for staff | 293 | 317
9.5 | 9.5.1.1 | Staff access for coupling /uncoupling | 296 | 318
9.5 | 9.5.1.1 | Staff access for coupling /uncoupling | 297 | 319
9.5 | 9.5.1.2 | External steps and handrails for shunting staff | 298 | 320
9.5 | 9.5.1.3 | Storage facilities for use by staff | 299 | 321
9.5 | 9.5.1.4 | Other facilities | 300 | 322
9.5 | 9.5.3 | On board tools and portable equipment | 304 | 323
9.5 | 9.5.4 | Audible communication system | 305 | 324
9.6 | 9.6 | Recording device | 306 | 325
9.7 | 9.7 | Pas de 9,7 dans la liste ERA | 307 | 326
10.0 |  | Fire safety and evacuation | 309 | 327
10.1 | 10.1.1 | Fire protection concept | 311 | 328
10.1 | 10.1.1.1 | Classification of vehicle / Fire categories | 312 | 329
10.1 | 10.1.2 | Fire protection measures | 313 | 330
10.1 | 10.1.2.1 | General protection measures for vehicles | 314 | 331
10.1 | 10.1.2.2 | Fire protection measures for specific kind of vehicles | 315 | 332
10.1 | 10.1.2.3 | Protection of drivers cab | 316 | 333
10.1 | 10.1.2.4 | Fire barriers | 317 | 334
10.1 | 10.1.2.5 | Material properties | 318 | 335
10.1 | 10.1.2.6 | Fire detectors | 319 | 336
10.1 | 10.1.2.7 | Fire extinction equipment | 320 | 337
10.2 | 10.2.1 | Passenger emergency exits | 322 | 338
10.2 | 10.2.2 | Rescue service’s information, equipment and access | 323 | 339
10.2 | 10.2.3 | Passenger Alarm | 325 | 340
10.2 | 10.2.4 | Emergency lighting | 326 | 341
10.3 | 10.3 | Additional measures | 327 | 342
11.0 |  | Servicing | 328 | 343
11.1 | 11.1 | Train cleaning facilities | 329 | 344
11.1 | 11.1.1 | Train external cleaning facilities | 330 | 345
11.2 | 11.2.1 | Waste water disposal systems | 331 | 346
11.2 | 11.2.2 | Water supply system | 332 | 347
11.2 | 11.2.3 | Further supply facilities | 333 | 348
11.2 | 11.2.4 | Interface to refuelling equipment for non electric rolling stock | 334 | 349
12.0 |  | On-board control command and signalling | 335 | 350
12.1 | 12.1 | On board Radio system | 336 | 351
12.1 | 12.1.2.1 | Text messages | 339 | 352
12.1 | 12.1.2.2 | Call forwarding | 340 | 353
12.1 | 12.1.2.3 | Broadcast calls | 341 | 354
12.1 | 12.1.2.4 | Cab-radio related requirements | 342 | 355
12.1 | 12.1.2.5 | Network selection by external trigger | 343 | 356
12.1 | 12.1.2.6 | General purpose radio related functions | 344 | 357
12.1 | 12.1.2.7 | Primary controller’s MMI functionality | 345 | 358
12.1 | 12.1.2.8 | Use of hand portables as cab mobile radio | 346 | 359
12.1 | 12.1.2.9 | Capacity of on board GSMR | 347 | 360
12.1 | 12.1.2.10 | GSM-R-ETCS interface | 348 | 361
12.1 | 12.1.2.11 | Interconnection and roaming between GSM-R networks | 349 | 362
12.1 | 12.1.2.12 | Border crossing | 350 | 363
12.1 | 12.1.2.13 | GPRS and ASCI | 351 | 364
12.1 | 12.1.2.15 | Test specification for mobile equipment GSM-R | 353 | 365
12.1 | 12.1.2.16 | Directed/automatic network selection | 354 | 366
12.1 | 12.1.2.17 | Registration and deregistration | 355 | 367
12.1 | 12.1.2.18 | GSM-R Version Management | 356 | 368
12.2 | 12.2 | On board signalling | 357 | 369
12.2 | 12.2.2 | Compatibility of signalling system with the rest of the train | 360 | 370
12.2 | 12.2.3.1 | Relation between axle distance and wheel diameter | 362 | 371
12.2 | 12.2.3.3 | Metal mass of a vehicle | 364 | 372
12.2 | 12.2.3.5 | Hot Axle Box detection rajout/checklist ERA | 366 | 373
12.2 | 12.2.3.5.2 | Onboard hot axle box detection system | 368 | 374
12.2 | 12.2.4.1 | Awakening | 370 | 375
12.2 | 12.2.4.2 | Train categories | 371 | 376
12.2 | 12.2.4.3 | Performance requirements for on-board GSM-R equipment related to quality of service | 372 | 377
12.2 | 12.2.4.4 | Use of ETCS modes | 373 | 378
12.2 | 12.2.4.5 | ETCS requirements when vehicle is driven from outside the cab | 374 | 379
12.2 | 12.2.4.6 | Level crossing functionality | 375 | 380
12.2 | 12.2.4.7 | Braking safety margins | 376 | 381
12.2 | 12.2.4.8 | Reliability – Availability – Safety Requirements | 377 | 382
12.2 | 12.2.4.9 | Marker Boards | 378 | 383
12.2 | 12.2.4.10 | Ergonomic aspects of the DMI | 379 | 384
12.2 | 12.2.4.11 | ETCS values of variables controlled outside UNISIG — Manual | 380 | 385
12.2 | 12.2.4.12 | KM Conformance Requirements | 381 | 386
12.2 | 12.2.4.13 | Requirements for pre-fitting ETCS on-board equipment | 382 | 387
12.2 | 12.2.4.14 | ETCS Version Management | 383 | 388
12.2 | 12.2.4.15 | Specification of ETCS variables | 384 | 389
12.2 | 12.2.4.16 | RBC – RBC interface | 385 | 390
12.2 | 12.2.4.17 | Additional requirements on locomotives and multiple units | 386 | 391
12.2 | 12.2.4.18 | Functionality and interfaces of staff protection systems to the signalling system | 387 | 392
12.2 | 12.2.4.19 | Interface with service brake | 388 | 393
13.0 |  | Specific Operational Requirements | 390 | 394
13.1 | 13.1 | Specific items to place on board | 391 | 395
13.2 | 13.2 | Occupational health and safety | 392 | 396
13.3 | 13.3 | Lifting diagram and instructions for rescue | 393 | 397
14.0 |  | Freight related items | 394 | 398
14.1 | 14.1 | Design, operation and maintenance constraints for the transport of dangerous goods | 398 | 399
14.2 | 14.2 | Specific facilities for the transport of freight | 399 | 400

## Version 1 D geändert
Chapitre | Paragraphe | Titre ERA | N° ERA | N° EBA | Teil | Kapitel |  | Bauteil / funktionale Anforderungen | TSI | deutsches Regelwerk | französisches Regelwerk | Anhang zur Verordnung für rollendes Material vom 1. Juli 2004 | Anmerkungen | LOK | ANDERE
|  |  | 0 | 0
3.2 | 3.2.1.1 | General | 56 | 1 | Teil 01 Fahrtechnik | 1.1 | 1.1.1 | Einhaltung der Anforderung bezüglich: - Fahrsicherheit; - Fahrwegbeanspruchung; - Fahrverhalten. | TSI erfüllt bereits 90%, es bleiben Schieneneinbauneigung, äquivalente Konizität und Drehgestelldiagnose | EN 14363 UIC 518 UIC 518-1 UIC 518-2 | EN 14363 oder UIC 518 EN 15686 oder UIC 518-1 (Neigetechnik) | 2.2.1 A 2.2.1 A | pr EN 15663 EN 14363 die Unterschiede der Schieneneinbauneigung erfordern spezifische Versuche für jede Neigung. (1) (aber gemeinsame Messmittel und Regelwerke) | C (1) | C (1)
3.2 | 3.2.1.2 | Twisted tracks and other | 57 | 2 | Teil 01 Fahrtechnik | 1.2A | 1.2.1 | Sicheres Befahren von Gleisverwindungen |  | EN 14363; ORE B55/RP8 | EN 14363 oder ORE B55/RP8 | 2.2.1 E |  | A | A
3.2 | 3.2.1.2 | Twisted tracks and other | 58 | 3 | Teil 01 Fahrtechnik | 1.3 | 1.3.1 | Sicheres Befahren von Gleisbögen (ausschließlich Längsdruckkräfte) |  | UIC 530-2 | UIC 530-2 | / | ausschließlich Wagen | NB | NB
3.2 | 3.2.1.2 | Twisted tracks and other | 59 | 4 | Teil 01 Fahrtechnik | 1.4 | 1.4.1 | Sicheres Durchlaufen von Doppelherzstücken bei Fahrzeugen mit Raddurchmesser unter d = 840 mm |  | UIC 510-2 | UIC 510-2 | 2.2.1 (H) |  | NB | A
3.2 | 3.2.1.3 | Tilting- running capabilities | 60 | 5 | Teil 01 Fahrtechnik | 1.5 | 1.5.1 | Wagenkastensteuerung (Neigetechnik) |  | UIC 518 UIC 518-1 UIC 505 EN 14363 | UIC 432 (Wagen) EN 14363 oder UIC 518 EN 15686 | 2.2.1 (B) | Die Wagen mit Neigetechnik müssen den Anforderungen der Zulassung für ein Polygon der Trassengeschwindikeit mit einem Neigungsfehlbetrag von bis zu 260 mm entsprechen. | NB | C
6.1 | 6.1.2.1 | Crosswind effects | 164 | 6 | Teil 01 Fahrtechnik | 1.6 | 1.6.1 | Verhalten bei Seitenwind | TSI ausreichend | DB-RiLi 807.400-449 | prEN 14067-6 Anwendung des § 4.2.6.3 der TSI HS RST 2008 | / | A Für Hochgeschwindigkeit Klasse 1 (V>=250km/h) C andere Fahrzeuge | C | A/C
2.1 | 2.1.1 | Strength and Integrity | 11 | 7 | Teil 02 Fahrzeugaufbau | 2.1 | 2.1.1 2.1.2 | Fahrzeugaufbau: Beschreibung | TSI erfült bereits 95%; es bleiben offene Punkte Anbauteile und Ermüdungsfestigkeit | EN 12663; UIC 566 | EN 12663 | 6.1.1 4.3.1.2 (E) | Die Dokumentation muss enthalten: - Übersichtszeichnung (Rohbau und Untergestell); - Anordnung der Geräte (komplett). | A | A
2.1 | 2.1.1 | Strength and Integrity | 12 | 8 | Teil 02 Fahrzeugaufbau | 2.2 | 2.2.1 2.2.2 2.2.3 2.2.4 | Wagenkastenfestigkeit bei Beanspruchung, Lastenverteilung auf der Schiene, Druck |  | prEN 12663-1, EN 12663, | EN 12663 UIC 660 (Druckschwankungen, 6.13) | 6.1.1 4.3.1.2 (E) 6.1.3 | Anmerkung: Die gemäß der Norm EN 12663 gewählte Kategorie wird in der Konformitätserklärung dargestellt. Die Kategorie PI ist für Lokomotiven gewählt. Die Kategorie PII ist für Triebzüge gewählt. | A | A
2.1 | 2.1.5 | Fixing of devices to carbody structure | 24 | 9 | Teil 02 Fahrzeugaufbau | 2.3 | 2.3.1 | Hinreichende Beanspruchbarkeit der Anbauteile mit großen Massen einschließlich der Verbindungselemente |  | prEN 12663-1, EN 12663, VDI 2230, DIN 6701, FKMRiL | EN 12663 UIC 660 (variations de pression, 6.13) | 4.3.1.2 (E) für EN 12663 |  | A | A
2.1 | 2.1.1 | Strength and Integrity | 13 | 10 | Teil 02 Fahrzeugaufbau | 2.4 | 2.4.1 2.4.2 | Hinreichend Beanspruchbarkeit des Fußbodens einschließlich der Verbindungselemente |  | ERRI B 12 RP 17 ERRI B 12 DT 135, Anhang C | ERRI B 12 RP 17 ERRI B 12 DT 135, Anhang C | / |  | NB | NB
2.3 | 2.3 | Passive safety | 47 | 11 | Teil 02 Fahrzeugaufbau | 2.5 | 2.5 | Crash Test | TSI ausreichend | EN 15227 TSI HS RST Ausgabe 2008 | EN 15227 oder SAM C 201 TSI HS RST Ausgabe 2008 | 2.2.1 (K) 6.1.2 | A für Fahrzeuge, die der TSI Hochgeschwindigkeit genügen oder für Fahrzeuge, die der Norm 15227 genügen C für alle anderen Fahrzeuge | A oder C | A oder C
2.2 | 2.2.4 | Buffing, inner coupling and draw gear components | 33 | 12 | Teil 03 Zug- und Stoßeinrichtungen | 3.1 (Puffer) | 3.1.1 | Stoßeinrichtung: Zulassungsnachweis |  | UIC 528; EN 15551 | UIC 527-1 UIC 528 | 2.2.1 (C) |  | A | A
2.2 | 2.2.4 | Buffing, inner coupling and draw gear components | 34 | 13 | Teil 03 Zug- und Stoßeinrichtungen | 3.2 (Puffer) | 3.2.1 3.2.2 3.2.3 3.2.4 | Stoßeinrichtung: Beschreibung der Komponenten |  | UIC 528; EN 15551 | UIC 527-1 UIC 528 | 2.2.1 (C) |  | A | A
2.2 | 2.2.4 | Buffing, inner coupling and draw gear components | 35 | 14 | Teil 03 Zug- und Stoßeinrichtungen | 3.3 (Puffer) | 3.3.1 3.3.2 3.3.3 | Stoßeinrichtung: Kenndaten Federwerk |  | UIC 528; EN 15551 | UIC 527-1 UIC 528 | 2.2.1 (C) |  | A | A
2.2 | 2.2.5 | Buffer marking | 40 | 15 | Teil 03 Zug- und Stoßeinrichtungen | 3.4 (Puffer) | 3.4.1 | Stoßeinrichtung: Pufferkennzeichnung |  | UIC 526-1 UIC 526-3 | UIC 526-1 UIC 526-3 oder UIC 528 (Wagen) |  |  | A | A
2.2 | 2.2.4 | Buffing, inner coupling and draw gear components | 36 | 16 | Teil 03 Zug- und Stoßeinrichtungen | 3.5 (Puffer) | 3.5.1 | Stoßeinrichtung: Sondermerkmale |  | ERRI B12/ DT 85 Fig. B.7.1 | UIC 527-1 UIC 528 |  |  | A | A
2.2 | 2.2.4 | Buffing, inner coupling and draw gear components | 37 | 17 | Teil 03 Zug- und Stoßeinrichtungen | 3.6 (Puffer) | 3.6.1 | Stoßeinrichtung: Nachweis Puffertellerbreite |  | UIC 527-1 | UIC 527-1 | 2.2.1 (C) 5.2.2 5.3.1 5.4.1 |  | A | A
2.2 | 2.2.4 | Buffing, inner coupling and draw gear components | 38 | 18 | Teil 03 Zug- und Stoßeinrichtungen | 3.7 (Puffer) | 3.7.1 3.7.2 | Stoßeinrichtung: Zusammenwirkung der Zug- und Stoßeinrichtungen |  | ERRI B 36 - RP 32 | UIC 527-1 UIC 528 | 2.2.1 (C) 5.2.2 5.3.1 5.4.1 |  | A | A
2.2 | 2.2.4 | Buffing, inner coupling and draw gear components | 39 | 19 | Teil 03 Zug- und Stoßeinrichtungen | 3.8 (Puffer) | 3.8.1 | Stoßeinrichtung: Gestaltung der Pufferteller |  | ERRI B12/ DT 85 | UIC 527-1 UIC 528 | 2.2.1 (C) 5.2.2 5.3.1 5.4.1 |  | A | A
2.2 | 2.2.6 | Draw hook | 41 | 20 | Teil 03 Zug- und Stoßeinrichtungen | 3.9 (Zugeinrichtung) | 3.9.1 | Zugeinrichtung: Erhalt |  | UIC 520 | UIC 520 | 2.2.1 (C) 5.2.2 5.3.1 5.4.1 |  | A | A
2.2 | 2.2.6 | Draw hook | 42 | 21 | Teil 03 Zug- und Stoßeinrichtungen | 3.9 (Zugeinrichtung) | 3.10.1 3.10.2 3.10.3 3.10.4 | Zugeinrichtung: Beschreibung der Komponenten |  | UIC 520 | UIC 520 | 2.2.1 (C) 5.2.2 5.3.1 5.4.1 |  | A | A
2.2 | 2.2.6 | Draw hook | 43 | 22 | Teil 03 Zug- und Stoßeinrichtungen | 3.9 (Zugeinrichtung) | 3.11.1 3.11.2 3.11.3 | Zugeinrichtung: Kenndaten Federwerk |  | UIC 520 | UIC 520 | 2.2.1 (C) 5.2.2 5.3.1 5.4.1 |  | A | A
2.2 | 2.2.6 | Draw hook | 44 | 23 | Teil 03 Zug- und Stoßeinrichtungen | 3.12 (Zughaken) | 3.12.1 | Zughaken: Hinreichende Beanspruchbarkeit |  | UIC 825 | UIC 825 | 2.2.1 (C) 5.2.2 5.3.1 5.4.1 |  | A | A
2.2 | 2.2.3 | Screw couplings | 32 | 24 | Teil 03 Zug- und Stoßeinrichtungen | 3.13 (Schraubenkupplung) | 3.13.1 | Schraubenkupplung: Hinreichende Beanspruchbarkeit |  | UIC 826 | UIC 826 | 2.2.1 (C) 5.2.2 5.3.1 5.4.1 |  | A | A
2.2 | 2.2.1 | Automatic coupling | 30 | 25 | Teil 03 Zug- und Stoßeinrichtungen | 3.14 | 3.14 | Automatische Kupplung | TSI erledigt den Teil Geometrie; es bleibt der Teil Festigkeit | EN 15020 UIC 522-2 | TSIn SAM C 303 SAM C 304 | 5.3.1 (A) | Automatische Kupplung (mechanischer Teil) Typ 10. A für Fahrzeuge, die der TSI HS RST genügen B für alle anderen Fahrzeuge | A / B | A / B
3.3 | 3.3.1 | Bogies | 65 | 26 | Teil 04 Drehgestell und Fahrwerk | 4.1 | 4.1.1 4.1.2 4.1.3 | Drehgestellrahmen mit Verbindungen zum Wagenkasten, Radsätzen, zur Bremse und Traktion | null | EN 13749; UIC 615-4, UIC 515-4, FKM-RiL, | prEN 15827-1 bis 4 EN 13749 oder UIC 515-4 UIC 615-4 Die Drehgestellrahmen müssen aus Stahl sein. Für sonstige Konstruktionsteile des Drehgestells ist die Benutzung von Aluminium und seinen Legierungen und sonstigen Verbundwerkstoffen nicht zugelassen. | 2.2.3 (A) | Bei der Konstruktion von Drehgestellrahmen und anderen Strukturelementen muss bewiesen werden, dass die verwendeten Stähle und Gusseisen GS zufriedenstellende Merkmale der Festigkeit gegen Sprödbruch aufweisen bei einer Betriebstemperatur unter 20°C. Im Falle einer früheren Realisierung der vorgenannten Dokumente, muss die Zuverlässigkeit der Drehgestelle durch ausreichende Erfahrungswerte, die die Überwachung von Rissen einschließen, sowie durch eine Wartungsvorrichtung, die ein Erreichen eines Gesamtsicherheitsniveaus ermöglicht, das mindestens dem äquivalenter Fahrzeuge im Betrieb auf dem nationalen Eisenbahnnetz entspricht, nachgewiesen werden. | A | A
2.1 | 2.1.7 | Connections used between different parts of the vehicle | 26 | 27 | Teil 04 Drehgestell und Fahrwerk | 4.2 | 4.2.1 4.2.2 | Verbindungskonstruktion zwischen Drehgestellen und Wagenkasten |  | EN 12663 UIC 577 ERRI B12/RP17 UIC 515-1 | EN 12663 | 6.1.1 (für Schnittstellen) |  | NB | NB
2.1 | 2.1.7 | Connections used between different parts of the vehicle | 27 | 28 | Teil 04 Drehgestell und Fahrwerk | 4.2 | 4.2.3 | Verbindungskonstruktion zwischen Drehgestellen und Wagenkasten |  | EN 12663 UIC 615-1 | EN 12663 UIC 615-1 | 6.1.1 (für Schnittstellen) | Punkte, die in Verbindung mit Punkt 2.2 zu prüfen sind (betrifft die Festigkeit der Drehgestellstruktur) | A | A
3.3 | 3.3.1 | Bogies | 66 | 29 | Teil 04 Drehgestell und Fahrwerk | 4.3 | 4.3.1 | Funktionssicherheit durch Maßhaltigkeit mit den zugelassenen Toleranzen |  | nur Güterwagen. | EN 15313 EN 13715 | 6.1.1 (für Schnittstellen) | nur Güterwagen. | NB | NB
3.3 | 3.3.1 | Bogies | 67 | 30 | Teil 04 Drehgestell und Fahrwerk | 4.4 | 4.4.1 | Drehgestelle mit Wiege in der Sekundärfederstufe und Abstützung des Wagenkastens auf derselben |  | analog UIC 515-4 UIC 615-4 | EN 12663 (wenn die Wiege als auf den Kasten aufgesetzt betrachtet werden kann) EN 13749 (Wiege setzt auf dem Drehgestell auf) oder UIC Blätter 515-4 und 615-4 | 2.2.3 (A) |  | A | A
3.3 | 3.3.1 | Bogies | 68 | 31 | Teil 04 Drehgestell und Fahrwerk | 4.5 | 4.5.1 | Funktionssicherheit durch Maßhaltigkeit mit den zugelassenen Toleranzen |  | Meßblätter | Meßblätter | 2.2.3 (A) | Meßblätter für normale Beladung (Plan seitens Drehgestell, vollständig). Für jedes Drehgestell, ein Messblatt wird der Sicherheitsbehörde zugestellt | A | A
3.3 | 3.3.2 | Wheelset (Axle + wheels) | 69 | 32 | Teil 05 Radsatz / Radsatzlager | 5.1 | 5.1.1 | Radsatz, gesamt |  | EN 13260 | Radsätze : EN 13260 oder UIC Blätter 510-1, 510-2, Achswellen : EN 13261 oder UIC Blätter 515-3, 510-2, | 2.2.4 (A) |  | A | A
3.3 | 3.3.2 | Wheelset (Axle + wheels) | 70 | 33 | Teil 05 Radsatz / Radsatzlager | 5.2 | 5.2.1 | Überstand und Durchmesserverhältnis |  | EN 13103 bzw. resp. EN 13104 | EN 13103 EN 13104 | 2.2.4 (B) |  | A | A
2.1 | 2.1.2.2 | Axle load and wheel load | 16 | 34 | Teil 05 Radsatz / Radsatzlager | 5.3 | 5.3.1 5.3.2 | Massenbilanz und Schwerpunktsermittlung | fast null | DIN 25008 EN 13103 EN 13104 DIN 7190 EN 13260, i.V.m der FKM Richtlinie (Rechnerischer Festigkeitsnachweis für Maschinenbauteile) | pr EN 15663 EN 13103 EN 13104 | 2.2.2 (A) 2.2.2 (B) 2.2.1 (F) 2.2.1 (G) 2.2.2 (C) 2.2.2 (D) 2.2.2 (E) |  | A | A
12.2 | 12.2.3.4 | Track short-circuiting | 365 | 35 | Teil 05 Radsatz / Radsatzlager | 5.4 | 5.4.1 | Achse und Achsposition unter dem Wagenkasten Sicheres Schalten von Gleisstromkreisen, elektrischer Widerstand zwischen Rädern, maximaler Abstand zwischen Achsen |  | EN 13260 UIC 512 | TSIs CCS EN 13260 UIC 512 |  | Der Abstand zwischen konsekutiven Achsen muss unter 22,5 m sein. Frankreich: Die Eigenschaften der Schaltung sind in Kapitel 12.4.1 behandelt. | A | A
12.2 | 12.2.3.2 | Metal free space around wheels | 363 | 36 | Teil 05 Radsatz / Radsatzlager | 5.5 | 5.5.1 | Sichere Spurführung |  | TSI HS RST GV Anhang M und § 4.2.3.4.9.1 EBO para. 21 EN 13260 | EN 13260 | 2.2.1 (H) |  | A | A
3.3 | 3.3.2 | Wheelset (Axle + wheels) | 72 | 37 | Teil 05 Radsatz / Radsatzlager | 5.6 | 5.6.1 | Laufradsatzwelle |  | EN 13103 bzw. resp. EN 13104; EN 13261 | EN 13103 EN 13261 | 2.2.4 (B) |  | NB | A
3.3 | 3.3.2 | Wheelset (Axle + wheels) | 73 | 38 | Teil 05 Radsatz / Radsatzlager | 5.7 | 5.7.1 | Dauerfestigkeitsnachweis |  | EN 13103 bzw. resp. EN 13104 | EN 13103 | 2.2.4 (B) | Laufradsatz | NB | A
3.3 | 3.3.2 | Wheelset (Axle + wheels) | 74 | 39 | Teil 05 Radsatz / Radsatzlager | 5.8 (Treibradsatz) | 5.8.1 5.8.2 | Treibradsatzwelle |  | EN 13104; EN 13261 | EN 13104 EN 13261 | 2.2.4 (B) |  | A | A
3.3 | 3.3.2 | Wheelset (Axle + wheels) | 75 | 40 | Teil 05 Radsatz / Radsatzlager | 5.9 (Treibradsatz) | 5.9.1 | Dauerfestigkeitsnachweis |  | EN 13104 | EN 13104 | 2.2.4 (B) |  | A | A
3.3 | 3.3.3 | Wheel | 76 | 41 | Teil 05 Radsatz / Radsatzlager | 5.10 (Vollrad) | 5.10.1 5.10.2 5.10.3 | Vollrad |  | EN 13715; EN 13262 | EN 13715 EN 13262 | 2.2.4 (C) 2.2.4 (I) 4.1.2 (A) | Kennrille obligatorisch in Deutschland (§ 21, Anhang 6 EBO). | A | A
3.3 | 3.3.3 | Wheel | 77 | 42 | Teil 05 Radsatz / Radsatzlager | 5.11 (Vollrad) | 5.11.1 5.11.2 | Festigkeitsnachweis |  | EN 13979-1; UIC 510-5 | EN 13979-1 UIC 510-5 | 2.2.4 (C) 2.2.4 (I) |  | A | A
3.3 | 3.3.3 | Wheel | 78 | 43 | Teil 05 Radsatz / Radsatzlager | 5.12 (bereiftes Rad) | 5.12.1 5.12.2 5.12.3 5.12.4 5.12.5 | Bereiftes Rad |  | UIC 510-5, i.V.m der FKM Richtlinie (Rechnerischer Festigkeitsnachweis für Maschinenbauteile) EN 13979-1 EN 13715 EN 13262 UIC 810-1 UIC 810-2 UIC 810-3 UIC 812-1 UIC 812-4 UIC 812-5 | UIC 810-1 UIC 810-2 UIC 810-3 UIC 812-1 UIC 812-4 UIC 812-5 oder EN 13979-1 | 2.2.4 (C) 2.2.4 (I) |  | A | A
3.3 | 3.3.3 | Wheel | 79 | 44 | Teil 05 Radsatz / Radsatzlager | 5.13 | 5.13.1 | Anbauteile |  | Zeichnung mit Stückliste aller Anbauteile (wie z. B. Rad-, Wellenbremsscheiben, Absorber, ...) einschl. Masse- und Werk-stoffangaben | Zeichnung mit Stückliste aller Anbauteile (wie z. B. Rad-, Wellenbremsscheiben, Absorber, ...) einschl. Masse- und Werk-stoffangaben | 2.2.4 (A) |  | A | A
3.3 | 3.3.5 | Bearings on the wheelset | 83 | 45 | Teil 05 Radsatz / Radsatzlager | 5.14 | 5.14 | Wälzlager |  | EN 12080 EN 12081 EN 12082 | EN 12080 EN 12081 EN 12082 | 2.2.4 (D) 2.2.4 (E) |  | A | A
3.3 | 3.3.5 | Bearings on the wheelset | 84 | 46 | Teil 05 Radsatz / Radsatzlager | 5.15 | 5.15 | Radsatzlagergehäuse: Hinreichende Beanspruchbarkeit |  | EN 13749 | EN 13749 oder UIC 510-3, UIC 515-4, UIC 615-4, | 2.2.4 (F) |  | A | A
12.2 | 12.2.3.5.1 | Compatibility of rolling stock with Hot Axle Box Detectors on track side | 367 | 47 | Teil 05 Radsatz / Radsatzlager | 5.16 | 5.16 | Erkennung von Heißläufern |  | Lastenheft „Kombinierte Heißläufer- und Festbremsortungsanlagen (HOA/FBOA)“ von DB Netz vom 15.01.1999 Cahier des charges „Installations combinées de détection des boîtes chaudes et des freins bloqués / HOA/FBOA)“ de DB Netz, du 15.01.1999 | EN 15437, TSI HS RST oder SAMI D 001, | 2.2.4 (G) 4.2.1 |  | B | B
3.3 | 3.3.4 | Wheel/rail interface (including wheel flange lubrication and sanding) | 80 | 48 | Teil 05 Radsatz / Radsatzlager | 5.17 | 5.17 | Spurkranzschmierung |  | Lastenheft DB Netz und technische Zugangsbedingungen. | TSI HS RST § 4.2.3.8 | 2.2.2 (H) | Dieser Punkt wird während der Zulassung in Deutschland nicht vom EBA, sondern von DB Netz geprüft. | B | B
4.1 | 4.1 | Functional Requirements for braking at train level | 89 | 49 | Teil 06 Bremseinrichtung | 6.1 | 6.1.1 | Dokumentation und bremstechnische Beurteilung | TSI erledgt einen gemeinsamen Teil | Regelungen für die bremstechnische Beurteilung von Schienenfahrzeugen im Rahmen der Abnahme nach § 32 EBO; Ergänzende bremstechnische Regelungen; Baurichtlinie (V-BKS (K)); UIC-Unterausschuss „Bremswesen“ (UA 04); Anwendungsrichtlinie (VBKS( LL)); UIC – SG5 – Projekt „Technik der V-BKS“ Règles applicables à l'évaluation du freinage des MR ferroviaires dans le cadre de la réception selon § 32 EBO - Règles complémentaires, applicables au frein - Directive de construction des semelles composites (K); SC "Freinage" (SC 04) de l'UIC - Directive d'utilisation des semelles composites (LL) - GE 5 de l'UIC - Projet "Technique des semelles composites" | Eisenbahnfahrzeuge, die auf dem nationalen Eisenbahnnetz fahren, müssen Gegenstand einer technischen Akte sein, die das Bremsverhalten und die Bremstests enthält, in Übereinstimmung mit den Anforderungen der SAM F 017, F 015, S 501, S 502, F 004, F 005, F 018, F 009, F 006, F 007, F 102, F 101, F 301, UIC Blatt 540 und UIC Blätter Reihe 541 bis 549. | § 5 / § 4 / §2 | Übergeordneter Punkt zu den anderen Punkten zum Thema Bremse; betrifft die allgemeine Beschreibung der Bremse, klassifiziert A, B oder C. Die vorgelegte technische Akte kann von beiden Sicherheitsbehörden verwendet werden, um die Funktionen und die angegebenen Leistungen zu prüfen. Das von einer Behörde an die andere gelieferte Zertifikat nennt eindeutig die Ergebnisse der Bewertungen, konform oder nicht. Außerdem sollte dieses Zertifikat eindeutig den Anwendungsbereich der Zulassung festlegen: Höchstgeschwindigkeit, Bremshundertstel, geplante Bahndienste, Streckenmerkmale usw. | B | B
4.3 | 4.3 | Recognised architecture and associated standards | 95 | 50 | Teil 06 Bremseinrichtung | 6.1 | 6.1.2 | Komponenten |  | Übereinstimmung mit den UIC Blättern und den für die Komponenten zutreffenden Europäischen Normen (UIC Blätter der Reihe 540, Norm EN 286) | Übereinstimmung mit den UIC Blättern und den für die Komponenten zutreffenden Europäischen Normen (UIC Blätter der Reihe 540, Norm EN 286) | § 5 / § 4 / §2 |  | A | A
4.7 | 4.7.3 | Magnetic track brake | 121 | 51 | Teil 06 Bremseinrichtung | 6.1 | 6.1.3 | Komponenten |  | Die Magnetschienenbremsen müssen die TSI Anforderungen und die deutschen Ergänzungsregelungen B 012/2002 Rev.04 vom 09.07.2004 "Konstruktionsgrundsätze Mg-Bremse" erfüllen. | Die Magnetschienenbremsen müssen die Anforderungen der SAM F 102 erfüllen. | § 5 / § 4 / §2 | A für die Funktionsbeschreibung, für die Konstruktion und die technischen Eigenschaften (siehe Zeile 1 der Bremse) C für die Konformität mit dem nationalen Regelwerk | A oder C | A oder C
4.7 | 4.7.4 | Eddy current track brake | 122 | 52 | Teil 06 Bremseinrichtung | 6.1 | 6.1.4 | Komponenten |  | keine spezielle nationale Anforderung Pas d'exigence spéciale nationale STI MR GV § 4.2.4.5 | Die Wirbelstrombremsen müssen die Anforderungen der SAM F 101 erfüllen. | § 5 / § 4 / §2 |  | C | C
4.6 | 4.6.2 | Wheel slide protection system | 114 | 53 | Teil 06 Bremseinrichtung | 6.1 | 6.1.5 | Komponenten |  | Das System Gleit- und Schleuderschutz muss den Anforderungen der TSI genügen. UIC 541-05 | Das System Gleit- und Schleuderschutz muss den Anforderungen der SAM F 009 genügen. | § 5 / § 4 / §2 | Die Konformität mit der EN Norm Gleitschutz ist eine teilweise Konformität mit SAM F 009. A für die Funktionsbeschreibung, für die Konstruktion und die technischen Eigenschaften (siehe Zeile 1 der Bremse) C für die Konformität mit dem nationalen Regelwerk (eventl. bezifferte Untersuchung der Sicherheit der Funktion) | A und C | A und C
4.3 | 4.3 | Recognised architecture and associated standards | 96 | 54 | Teil 06 Bremseinrichtung | 6.1 | 6.1.6 | Bremssystem Design |  | Übereinstimmung mit den UIC Blättern und den für die Komponenten zutreffenden Europäischen Normen (UIC 540, UIC 547) | Übereinstimmung mit den UIC Blättern und den für die Komponenten zutreffenden Europäischen Normen (UIC 540, UIC 547) | § 5 / § 4 / §2 | Dieser Punkt schließt die EP-Bremse mit ein | A | A
10.2 | 10.2.3 | Passenger Alarm | 324 | 55 | Teil 06 Bremseinrichtung | 6.1 | 6.1.7 | Bremssystem Design |  | Ergänzungsregelung Nr. B 002/2000; „Anordnung und Ausführung von Notbremsbetätigungen an Fahrzeugen zur Personenbeförderung“; Der Fahrgastalarm (Notbremse) muss mit UIC Blatt 541-5 und den spezifischen Anforderungen der B 009 übereinstimmen. | Der Fahrgastalarm (Notbremse) muss mit UIC Blatt 541-5 und den spezifischen Anforderungen der SAM S 506 übereinstimmen. Anwendung des § 4.2.6.3 der TSI HS RST 2008 § 4.2.5.8 der TSI SRT | § 5 / § 4 / §2 6.2.3. | A für die Funktionsbeschreibung, für die Konstruktion und die technischen Eigenschaften (siehe Zeile 1 der Bremse) C für die Konformität mit dem nationalen Regelwerk (eventl. bezifferte Untersuchung der Sicherheit der Funktion) A für Hochgeschwindigkeitsfahrzeuge | A oder C | A oder C
3.3 | 3.3.4 | Wheel/rail interface (including wheel flange lubrication and sanding) | 81 | 56 | Teil 06 Bremseinrichtung | 6.1 | 6.1.8 | Bremssystem Design - Sandung |  | Regelungen für die bremstechnische Beurteilung von Schienenfahrzeugen: § 32 EBO; Anhang I und II, Unterpunkt 1.5 | Die Sandungsanlage muss mit SAM S 901übereinstimmen: "während einer Notbremsung bei einer Geschwindigkeit über 30 km/h wird die Sandung automatisch aktiviert, wenn der Gleitschutz aktiv ist. In diesem Fall ist das manuelle Ausschalten der Sandung nicht möglich". | § 5 / § 4 / §2 | Frankreich: Vorschriften Sandung TSI CCS akzeptiert; A mit Ausnahme des u.g. Punktes C für eine Notbremsung bei einer Geschwindigkeit über 30 Km/h mit gleichzeitigem Gleiten". | A / C | A / C
4.6 | 4.6.1 | Limit of wheel rail adhesion profile | 113 | 57 | Teil 06 Bremseinrichtung | 6.1 | 6.1.9 | Bremssystem Design |  | HGV: Der Haftwert Rad/Schiene darf die in der TSI spezifizierten Grenzwerte nicht überschreiten. konv: Der Haftwert gemäß "Ergaänzungsregelung Nr. B007 10/2009 zur Haftwertausnutzung" UIC 544-1 UIC 546 | Der Haftwert Rad/Schiene darf die in der SAM F 009 spezifizierten Grenzwerte nicht überschreiten. | § 5 / § 4 / §2 | A für die Funktionsbeschreibung, für die Konstruktion und die technischen Eigenschaften (siehe Zeile 1 der Bremse) C für die Konformität mit dem nationalen Regelwerk | A oder C | A oder C
4.4 | 4.4.4 | Dynamic braking command | 104 | 58 | Teil 06 Bremseinrichtung | 6.1 | 6.1.10 | Bremssystem Design |  |  | Die dynamische Bremse muss mit der SAM F 006 übereinstimmen, insbesondere wenn die dynamische Bremse für die Bremsleistung berücksichtigt wird oder bei einer Notbremsung aktiviert wird. | § 5 / § 4 / §2 | Die dynamische Bremse beinhaltet alle Bremskräfte, die der Zugbewegung abhängig sind. Die dynamische Bremse umfasst elektrodynamische Bremsen (rheostatisch und Rückspeisung), hydrodynamische Bremsen, Magnetschienen- und Wirbelstrombremsen. | C | C
4.4 | 4.4.5 | Parking braking command | 105 | 59 | Teil 06 Bremseinrichtung | 6.1 | 6.1.11 | Bremssystem Design |  | Die Regelungen für die Bremse gehen aus den Regelungen für die bremstechnische Beurteilung von Schienenfahrzeugen im Rahmen der Abnahme nach § 32 EBO, Anhang I oder II, Punkt 1.4.2 hervor. Regelung Nr. B 004/2001; zur „Ausführung von Federspeicherbremsen als Feststellbremsen in Schienenfahrzeugen" | Feststellbremsen müssen mit den Anforderungen der SAM F 007 übereinstimmen. EMU/DMU und Lokomotiven, die nicht mit einer direkten Bremse ausgestattet sind, müssen mit einer Bremse ausgerüstet werden, welche die Immobilisierung während der Bremstests erlaubt. Lokomotiven und EMU/DMU müssen eine Parkbremse haben. | § 5 / § 4 / §2 |  | C | C
4.4 | 4.4 | Brake command | 97 | 60 | Teil 06 Bremseinrichtung | 6.1 | 6.1.12 | Bremssystem Design |  |  | Die Elemente der Bremssteuerung im Führerstand müssen mit den Anforderungen in SAM F 301 übereinstimmen. | § 5 / § 4 / §2 |  | C | C
4.1 | 4.1 | Functional Requirements for braking at train level | 90 | 61 | Teil 06 Bremseinrichtung | 6.1 | 6.1.13 | Bremssystem Design |  | Die Nutzung der Luft aus der HL und Zusatzbehältern für andere Zwecke als zur Bremsung ist verboten. | Die Nutzung der Luft aus der HL und Zusatzbehältern für andere Zwecke als zur Bremsung ist verboten. | § 5 / § 4 / §2 |  | A | A
4.4 | 4.4 | Brake command | 98 | 62 | Teil 06 Bremseinrichtung | 6.1 | 6.1.14 | Bremssystem Design |  | Lokomotiven müssen mit einem Bremsmodus G (Fracht) und einem Bremsmodus P (Passagiere) ausgerüstet sein. | Lokomotiven müssen mit einem Bremsmodus G (Fracht) und einem Bremsmodus P (Passagiere) ausgerüstet sein. | § 5 / § 4 / §2 |  | A | A
4.4 | 4.4 | Brake command | 99 | 63 | Teil 06 Bremseinrichtung | 6.1 | 6.1.15 | Unkonventionelles Bremsdesign |  |  | Alternative Lösungen könnten unter folgenden Bedingungen akzeptiert werden: die Bremse muss automatisch, regelbar und unerschöpflich gemäß UIC Blatt 540 sein, und im Notfall muss das System mit einem herkömmliches UIC Bremssystem zusammen betrieben werden können sowie mit dem gleichen System eines zweiten Zuges. | § 5 / § 4 / §2 |  | C | C
3.4 | 3.4 | Limit of maximum longitudinal positive and negative acceleration | 87 | 64 | Teil 06 Bremseinrichtung | 6.1 | 6.1.16 | Bremsleistung |  | TSIn : Die Beschleunigung oder Verzögerung darf 2,5 m/s2 nicht überschreiten. | TSIn : Die Beschleunigung oder Verzögerung darf 2,5 m/s2 nicht überschreiten. | § 5 / § 4 / §2 | Die Maximalwerte der Verzögerung sind normalerweise deutlich niedriger als 2,5m/s². | A | A
4.5 | 4.5 | Brake performance | 107 | 65 | Teil 06 Bremseinrichtung | 6.1 | 6.1.17 | Bremsleistung |  | Das Eisenbahnfahrzeug muss den Anforderungen entsprechen für klassische H/V Streckensignalisierung und für Führerraum-Signalisierung (LZB) | Das Eisenbahnfahrzeug muss folgenden Anforderungen entsprechen: SAM F005 für klassische Streckensignalisierung und SAM F018 für Führerraum-Signalisierung (TVM) | § 5 / § 4 / §2 | Höchstgeschwindigkeit nach dem nationalen Signalsystemen | C | C
4.4 | 4.4 | Brake command ou Other safety requirement ? | 100 | 66 | Teil 06 Bremseinrichtung | 6.1 | 6.1.18 | RAMS und Bewertung der Sicherheit |  |  | Feststellbremsen müssen mit den Anforderungen der SAM F 015 übereinstimmen. | § 5 / § 4 / §2 | Mindestleistungen RAMS erforderlich | B | B
4.9 | 4.9 | Brake requirements for rescue purposes | 125 | 67 | Teil 06 Bremseinrichtung | 6.1 | 6.1.19 | Fahrzeug als abgeschleppter Zug |  | Der Zug sollte pneumatisch (HL und HBL) mit einem anderen Zug gekuppelt werden können, der gemäß UIC 648 ausgerüstet ist. Die Bremse des geschleppten Zuges muss betriebsfähig sein, wenn er von einem Zug mit einem Druckluft-Bremssystem gemäß UIC 540 geschleppt wird. | Der Zug sollte pneumatisch (HL und HBL) mit einem anderen Zug gekuppelt werden können, der gemäß UIC 648 ausgerüstet ist. Die Bremse des geschleppten Zuges muss betriebsfähig sein, wenn er von einem Zug mit einem Druckluft-Bremssystem gemäß UIC 540 geschleppt wird. | § 5 / § 4 / §2 |  | A | A
4.9 | 4.9 | Brake requirements for rescue purposes | 126 | 68 | Teil 06 Bremseinrichtung | 6.1 | 6.1.20 | Fahrzeug als abschleppender Zug |  | Der Zug sollte pneumatisch (HL und HBL) mit einem anderen Zug gekuppelt werden können, der gemäß UIC 648 ausgerüstet ist. Die Bremse des geschleppten Zuges muss betriebsfähig sein, wenn er von einem Zug mit einem Druckluft-Bremssystem gemäß UIC 540 geschleppt wird. | Der Zug sollte pneumatisch (HL und HBL) mit einem anderen Zug gekuppelt werden können, der gemäß UIC 648 ausgerüstet ist. Die Bremse des geschleppten Zuges muss betriebsfähig sein, wenn er von einem Zug mit einem Druckluft-Bremssystem gemäß UIC 540 geschleppt wird. | § 5 / § 4 / §2 |  | A | A
4.1 | 4.1 | Functional Requirements for braking at train level | 91 | 69 | Teil 06 Bremseinrichtung | 6.1 | 6.1.21 | Bewertung des Bremssystems |  | Die Bewertung des Bremssystems muss UIC Blatt 544-1 entsprechen. | Die Bewertung des Bremssystems muss UIC Blatt 544-1 entsprechen. | § 5 / § 4 / §2 |  | A | A
8.7 | 8.7.2 | Pressure vessel systems / pressure equipment | 257 | 70 | Teil 07 Überwachungsbedürftige Anlagen | 7.1 | 7.1.1 7.1.2 | Druckbehälteranlagen / Druckgeräte | null | EBO; VwRili für überwachungsbedürftige Anlagen der Schienenfahrzeuge der Eisenbahnen des Bundes gem. § 33 EBO (VwRili ÜA); Anlagen und Anlagenteile mit einem Betriebsdruck ≤ 0,5 bar werden vom Geltungsbereich der Druckgeräterichtlinie erfasst EBO; VwRili "Equipements nécessitant une surveillance à bord des MR des Chemins de fer de l'Etat fédéral, selon § 33 EBO (VwRili ÜA); Les équipements / éléments d'équipements avec une pression de fonctionnement ≤ 0,5 bar sont couverts par la Directive applicable aux | EN 286 | 4.3.1.2 (F) |  | A | B
8.7 | 8.7.1 | Tanks and pipe systems for flammable liquids | 256 | 71 | Teil 07 Überwachungsbedürftige Anlagen | 7.2 | 7.2.1 7.2.2 | Behälter - und Rohrleitungsanlagen für brennbare Flüssigkeiten |  | EBO; VwRili ÜA; ArbSchG; BetrSichV; Anlagen und Anlagenteile mit einem Betriebsdruck ≤ 0,5 bar werden vom Geltungsbereich der Druckgeräterichtlinie erfasst EBO; VwRili ÜA; ArbSchG; BetrSichV; Les équipements / éléments d'équipements avec une pression de fonctionnement ≤ 0,5 bar sont couverts par la Directive applicable aux appareils sous pression | § 4.2.7.2.5 der TSI HS RST | / |  | A | B
8.7 | 8.7.3 | Steam boiler installations | 258 | 72 | Teil 07 Überwachungsbedürftige Anlagen | 7.3 | 7.3.1 7.3.2 | Dampfkesselanlagen |  | EBO, VwRili ÜA | Allgemeine Reglementierung | / |  | A | NB
5.6 | 5.6.3 | Others | 152 | 73 | Teil 07 Überwachungsbedürftige Anlagen | 7.4 | 7.4.1 | Getränkeschankanlagen |  | EBO; VwRili ÜA |  | / |  | NB | C
5.6 | 5.6.1 | Lift systems | 150 | 74 | Teil 07 Überwachungsbedürftige Anlagen | 7.5 | 7.5.1 | Aufzugsanlagen |  | EBO; VwRili ÜA | TSI PMR | / |  | NB | B
8.7 | 8.7.4 | Technical systems in potentially explosive atmospheres | 259 | 75 | Teil 07 Überwachungsbedürftige Anlagen | 7.6 | 7.6.1 7.6.2 7.6.3 | Anlagen in explosionsgefährdeten Bereichen, (z.B. Flüssiggas-, Erdgas- und Batterieanlagen) |  | EBO; VwRili ÜA; ArbSchG; BetrSichV; Rili 99/36/EG (ortsbew. Druckgeräte) geändert durch / modifié par la Rili 2001/2/EG vom 04.01.2001 | Allgemeine Reglementierung | / | A von Deutschland nach Frankreich C von Frankreich nach Deutschland | A / C | B
8.7 | 8.7.5 | Ionisation detectors | 260 | 76 | Teil 07 Überwachungsbedürftige Anlagen | 7.7 | 7.7.1 | Ionisationsmelder (Strahlenschutz) |  | StrlSchV / Merkblatt Ionisationsrauchmelder in Schienenfahrzeugen Fiche "Détecteurs à ionisation / de fumée à bord des MR" | EN 54-7 § 4.2.7.2.3.1 der TSI HS RST | / |  | A | B
8.2 | 8.2.2.1 | Pantograph overall design | 226 | 77 | Teil 08 Stromabnehmer | 8.1 | 8.1.1 | Hinreichende Beanspruchbarkeit | TSI für die verschiedenen Stromabnehmer | EN 50206-1 EN 50367 EN 50119 UIC 608 | EN 50206-1 EN 50367 EN 50405 oder UIC 608 SAM E 903 | 3.2.1 (B) 3.2.1 (D) 3.2.1 (C) 3.2.1 (J) 3.2.3 (B) |  | B | B
8.2 | 8.2.3 | Contact strip functional and design parameters | 237 | 78 | Teil 08 Stromabnehmer | 8.2 | 8.2.1 | Zusammenwirken Stromabnehmer und Oberleitung | TSI für die verschiedenen Stromabnehmer | UIC 608; EN 50206-1; EN 50367; EN 50119; EN 50317 Ril 810.0242 (Netzzugang) EBO, Anlage 3 (Fz-Umgrenzung) | UIC 794 (GV) UIC 794-1 (Gleichspannung) oder EN 50367 | 3.1.5 (B) 3.2.1. (J) 3.2.2 |  | C | C
9.1 | 9.1.3 | Windscreen in Driver’s cab | 274 | 79 | Teil 09 Fenster | 9.1 (Front) | 9.1.1 9.1.2 9.1.3 | Windschutzscheibe: Dokumentation | TSI ausreichend | DIN 5566; (UIC 651) EN 15152 | UIC 651 oder EN 15152 (GV) TSI HS RST | 6.3.1 (B) |  | A | A
9.1 | 9.1.3.1 | Mechanical characteristics | 275 | 80 | Teil 09 Fenster | 9.2 (Front) | 9.2.1 9.2.2 | Windschutzscheibe: mechanische Eigenschaften | TSI ausreichend | DIN 5566-1; (UIC 651); EN 15152 | UIC 651 oder EN 15152 (GV) TSI HS RST EN 15227 | 6.3.1 (B) |  | A | A
9.1 | 9.1.3.2 | Optical characteristics | 276 | 81 | Teil 09 Fenster | 9.3 | 9.3.1 9.3.2 9.3.3 9.3.4 | Windschutzscheibe: optische Eigenschaften | TSI ausreichend; offener Punkt Anhang J.1.5 (Farbortverschiebung) | DIN 52305; Regelung Règles ECE R 43; EN 15152 DIN 5566-1; DIN 6163-4; DIN 5033-3; EN 15152 | UIC 651 EN 15152 TSI HS RST oder UIC 651 und NF F15-818 | 6.3.1 (B) |  | A | A
5.2 | 5.2 | Passenger windows and glasses | 141 | 82 | Teil 09 Fenster | 9.4 (Seitenfenster) | 9.4.1 9.4.2 9.4.3 | Seitenfenster: Dokumentation |  | EBO § 28 (6) (9); UIC 560; UIC 651; DIN 5566; UIC 660; VwV NEA | UIC 560 UIC 660 UIC 564-1 UIC 651 UIC 566 | 6.2.5 (A) | Dieser Punkt betrifft ausschließlich die Dokumentation und die Markierung | A | A
5.2 | 5.2 | Passenger windows and glasses | 142 | 83 | Teil 09 Fenster | 9.5 (Seitenfenster) | 9.5.1 | Seitenfenster: mechanische Eigenschaften | TSI für Notausgänge Hochgeschwindigkeitsfahrzeuge | UIC 560; UIC 660; UIC 566; VwV NEA | Notausgänge Hochgeschwindigkeitsfahrzeuge § 4.2.7.1.1 der TSI HS RST. EN 12663 UIC 560 UIC 660 UIC 564-1 UIC 651 UIC 566 | 6.2.5 (A) 6.3.1 (A) | Frankreich: Notausstiegsfenster siehe 19.7 | A | A
5.2 | 5.2 | Passenger windows and glasses | 143 | 84 | Teil 09 Fenster | 9.6 (Sonstige) | 9.6.1 9.6.2 9.6.3 9.6.4 | Sonstige Scheiben |  | UIC 651; DIN 5566; UIC 560; UIC 564-1 | UIC 564-1 oder Normen NF F31-129, 31-250 und 31-314 UIC 651 EN 12663 EN 15227 | 6.2.5 (A) |  | A | A
5.1 | 5.1.1 | Exterior doors | 129 | 85 | Teil 10 Türen | 10.1 | 10.1.1 | Einstiegstüren: Beschreibung | TSI PRM und ein Teil TSI HS RST | EN 14752 VDV 111 TSI PRM | SAM C 305 UIC 560 EN 14752 SAM S 010 und NF F31-054 (Tf alleine) TSI PMR | 6.2.1 6.2.2 4.3.2.5 | A mit Zugbegleiter oder B (besondere Prüfung von Sonderfällen in denen es keinen Zugbegleiter gibt) | NB | A oder B
5.1 | 5.1.1 | Exterior doors | 130 | 86 | Teil 10 Türen | 10.2 (Einstieg) | 10.2.1 10.2.2 10.2.3 10.2.4 10.2.5 10.2.6 10.2.7 10.2.8 10.2.9 10.2.10 10.2.11 | Einstiegstüren: Sichere Bedienung / Nutzung |  | EBO; EN 14752; UIC 560; VDV 111 TSI PRM | UIC 560 UIC 660 EN 14752 SAM C 305 TSI PMR | 6.2.1 6.2.2 4.3.2.5 | Keine Geschwindigkeitskriterien in Deutschland für den Befehl zur Notöffnung | NB | A(1)
5.1 | 5.1.1 | Exterior doors | 131 | 87 | Teil 10 Türen | 10.3 | 10.3.1 10.3.2 10.3.3 | Einstiegstüren: Festigkeit |  | EN 14752 / UIC 566 UIC 560 | EN 14752 oder UIC 560 UIC 567 | 6.2.1 6.2.2 4.3.2.5 |  | NB | A
5.1 | 5.1.2 | Interior doors | 132 | 88 | Teil 10 Türen | 10.4 | 10.4.1 | Übergangstüren: Beschreibung |  | UIC 561 STI PMR | UIC 560 TSI PMR | 6.2.2 (A) |  | NB | A
5.1 | 5.1.2 | Interior doors | 133 | 89 | Teil 10 Türen | 10.5 (Stirnwandtüren / Übergangstüren) | 10.5.1 | Übergangstüren: Festigkeit |  | UIC 560 | UIC 560 | 6.2.2 (A) |  | NB | A
5.1 | 5.1.2 | Interior doors | 134 | 90 | Teil 10 Türen | 10.6 (Stirnwandtüren / Übergangstüren) | 10.6.1 | Übergangstüren: Sichere Bedienung / Nutzung |  | UIC 560 EBO STI PMR | UIC 560 TSI PMR | 6.2.2 (A) |  | NB | A
5.1 | 5.1.2 | Interior doors | 135 | 91 | Teil 10 Türen | 10.7 | 10.7.1 | Abteiltüren, Großraumtüren, Seitengangtüren, WC- und Waschraumtüren |  | UIC 560 TSI PMR | UIC 560 TSI PMR | / |  | NB | A
9.5 | 9.5.2 | Staff and freight Access doors | 301 | 92 | Teil 10 Türen | 10.8 | 10.8.1 | Seitliche Ladetüren der Gepäckwagen: Beschreibung |  | UIC 560 § 4.2.2 TSI HS RST EN 14752 | UIC 560 § 4.2.2 TSI HS RST EN 14752 | / |  | NB | A
9.5 | 9.5.2 | Staff and freight Access doors | 302 | 93 | Teil 10 Türen | 10.9 (Seitliche Ladetüren der Gepäckwagen) | 10.9.1 | Seitliche Ladetüren der Gepäckwagen: Sichere Bedienung / Nutzung |  | § 4.2.2 TSI HS RST EN 14752 UIC 560 EBO | UIC 560 § 4.2.2 TSI HS RST EN 14752 | / |  | NB | A
9.5 | 9.5.2 | Staff and freight Access doors | 303 | 94 | Teil 10 Türen | 10.10 | 10.10.1 | Seitliche Ladetüren der Reiszugwagen mit Zugrestaurant |  | UIC 560 § 4.2.2 TSI HS RST EN 14752 | UIC 560 § 4.2.2 TSI HS RST EN 14752 | / |  | NB | A
14.3 | 14.3 | Doors and loading facilities | 400 | 95 | Teil 10 Türen | 10.11 | 10.11.1 | Güterwagentüren |  | UIC 576 | UIC 576 | / |  | NB | NB
9.1 | 9.1.2.1 | Access, egress and Doors | 271 | 96 | Teil 10 Türen | 10.12 | 10.12.1 | Führerraum-Türen: Beschreibung |  | UIC 651 | UIC 651 | 6.3.1 (A) | Einstiegstüren | A | A
9.1 | 9.1.2.1 | Access, egress and Doors | 272 | 97 | Teil 10 Türen | 10.13 | 10.13.1 | Führerraum-Türen: Sichere Bedienung / Nutzung |  | UIC 651 | UIC 651 | 6.3.1 (A) | Auf jeder Seite eine Einstiegstür. Seitenwandtüren dürfen sich nur nach innen öffenen. | A | NB
2.2 | 2.2.7 | Gangways | 45 | 98 | Teil 11 Übergang | 11.1 | 11.1.1 | Übergangseinrichtungen |  | UIC 561 UIC 528 STI PMR | UIC 561 UIC 560 TSI PMR | 6.4 E |  | NB | A
2.2 | 2.2.7 | Gangways | 46 | 99 | Teil 11 Übergang | 11.2 | 11.2.1 11.2.2 11.2.3 11.2.4 11.2.5 11.2.6 11.2.7 11.2.8 11.2.9 11.2.10 | Übergangseinrichtungen: Sichere Bedienung / Nutzung | TSI PRM | EBO § 25 (1), (2), Anlage 11; UIC 561 UIC 561: lichte Durchgangsweite mind. 750 mm (vmax ≤ 200 km/h) TSI-PRM: lichte Durchgangsweite mind. 550 mm EBO § 25 (1), (2), An. 11; UIC 561 UIC 561: libre largeur de passage min. 750 mm (vmax ≤ 200 km/h) STI PMR: libre largeur de passage min. 550 mm UIC 528 | UIC 561 UIC 560 TSI PMR | 6.4 E |  | NB | A
8.2 | 8.2.1 | Functional and technical specification related to the electric power supply | 213 | 100 | Teil 12 Energieversorgung und EMV | 12.1 | 12.1.1 | Energieversorung :Elektrische Ausrüstung, elektrische Bremse, Leistungsregelung | null |  | EN 50163 SAM T 003 SAM T 001 SAM E 902 prUIC 797 | 3.1.1 3.1.2 3.1.4 3.1.5 (A) 3.2.1 E |  | C | C
8.3 | 8.3.4 | Earthing | 247 | 101 | Teil 12 Energieversorgung und EMV | 12.2 | 12.2.1 12.2.2 | Erdungskonzept für das gesamte Fahrzeug |  | EN 50153 UIC 533 | EN 50153 oder UIC Blätter 533 UIC 550 | 6.4 (D) 6.1.5 6.3.2 3.1.4 (A) | A für Diesel oder vom EPSF oder EBA anerkannte Spannungen C in allen anderen Fällen | A oder C | A oder C
8.2 | 8.2.1 | Functional and technical specification related to the electric power supply | 214 | 102 | Teil 12 Energieversorgung und EMV | 12.3 | 12.3.1 | Hochspannungsprüfung / Einhaltung Grenzwerte |  | EN 50343 |  | 3.1.4 (C) 3.1.2 |  | C | C
8.4 | 8.4 | Electromagnetic Compatibility | 248 | 103 | Teil 12 Energieversorgung und EMV | 12.4 | 12.4.1.1 | EMV / Einhaltung Grenzwerte | TSI ZZS erledigt einen kleinen gemeinsamen Teil | DIN EN 50126 DIN EN 50121-1 zusätzlich in CA-FRADEU: DB-RiLi 807 (Module 0201 und 0205) DB-RiLi 810 (Modul 0250) De plus, dans CA-FRADEU: DB-RiLi 807 (Module 0201 et 0205) DB-RiLi 810 (Module 0250) EN 50121-1 EN 50121-2 EN 50121-3-1 EN 50121-3-2 EN 50155 EN 45502-2-1 EBA teilt neue Regelungen mit "Regelungen EMV 01- 05" mit L'EBA annonce de nouvelles Règles "Règles CEM 01-05" | EN 50121-3-1. gewichtete Intensität (psophometrisch bewertete Intesität: Ipso). 1) auf den elektrifizierten Strecken mit Einphasenstrom 25 kV/50 Hz : - 12 A auf den Strecken mit klassischem Netz mit Trassengeschwindigkeiten im allgemeinen kleiner als 220 km/h ; - 34 A auf Hochgeschwindigkeitsstrecken (HGS). 2) auf den mit Gleichstrom 1 500 V elektrifizierten Strecken: - Vereinbarkeit mit den Daten des Infrastrukturregisters. SAM T 001, SAM T 002 und SAM T 003 Konformitätsnachweis SAM S 710 | 8.2 4.1.4 3.1.2 3.1.1 3.1.3 | A von Deutschland nach Frankreich für Dieselfahrzeuge ohne Hochspannungsleitung und bei denen die Stromrückführung auf die Ausrüstung gelegt ist C für die anderen Fahrzeuge (Dieselfahrzeuge von Frankreich nach Deutschland und EMUs) | A / C | A / C
12.2 | 12.2.3 | Compatibility of rolling stock with Track infrastructure | 361 | 104 | Teil 12 Energieversorgung und EMV | 12.4 | 12.4.1.2 | Verträglichkeit der Signalisierung, Gleisschaltmittel, Radsensoren |  | DB-RiLi 807 (modules 0201 and 0205) DB-RiLi 810 (module 0250) EN 50121-1 EN 50121-2 EN 50121-3-1 EN 50121-3-2 EN 50155 EN 45502-2-1 EMV 01, EMV 02, EMV 03, EMV 04 | SAM S 003, SAM S 004 und SAM S 005 | 4.1.2 C 4.1.2 (B) 4.1.1 4.1.2 |  | C | C
7.1 | 7.1 | Integrity of software employed for safety related functions | 185 | 105 | Teil 13 Software | 13.1 | 13.1.1 | Einstufung der Software | TSI : 50128 komplett, aber Einstufung SIL und Hardware national | Sicherheitsrichtlinie Fahrzeug Modul 100/200/300/400 in Auslegung der EN 5012X; EN 61508 Directive de sécurité MR, Module 100/200/300/400 / interprétation de l'EN 5012X; EN 61508 | EN 50128 | / | A nach Bestätigung eines Sachverständigen nach einem Besuch von maximal einem Tag bei dem Systemintegrator der Software. Der Besuch basiert auf dem nationalen Erstbericht. Bemerkung : Die Norm CEI 61508 erlaubt die Selbst-Zertifizierung der Herstellers für die Stufe SIL 4. | A | A
7.1 | 7.1 | Integrity of software employed for safety related functions | 186 | 106 | Teil 13 Software | 13.2 | 13.2.1 | Software: Sicherheitsrelevante Funktionen |  | Sicherheitsrichtlinie Fahrzeug Modul 100/200/300/400 in Auslegung der EN 5012X; EN 61508 Directive de sécurité MR, Module 100/200/300/400 / interprétation de l'EN 5012X; EN 61508 | EN 50128 | / | A nach Bestätigung eines Sachverständigen nach einem Besuch von maximal einem Tag bei dem Systemintegrator der Software. Der Besuch basiert auf dem nationalen Erstbericht. | A | A
7.1 | 7.1 | Integrity of software employed for safety related functions | 187 | 107 | Teil 13 Software | 13.3 | 13.3.1 | Software: Erfüllungsgrade der Norm |  | Sicherheitsrichtlinie Fahrzeug Modul 100/200/300/400 in Auslegung der EN 5012X; EN 61508 Directive de sécurité MR, Module 100/200/300/400 / interprétation de l'EN 5012X; EN 61508 | EN 50128 | / | A nach Bestätigung eines Sachverständigen nach einem Besuch von maximal einem Tag bei dem Systemintegrator der Software. Der Besuch basiert auf dem nationalen Erstbericht. | A | A
7.1 | 7.1 | Integrity of software employed for safety related functions | 188 | 108 | Teil 13 Software | 13.4 | 13.4.1 13.4.2 | Software: Softwareerstellungsprozess |  | Sicherheitsrichtlinie Fahrzeug Modul 100/200/300/400 in Auslegung der EN 5012X; EN 61508 Directive de sécurité MR, Module 100/200/300/400 / interprétation de l'EN 5012X; EN 61508 | EN 50128 | / | A nach Bestätigung eines Sachverständigen nach einem Besuch von maximal einem Tag bei dem Systemintegrator der Software. Der Besuch basiert auf dem nationalen Erstbericht. | A | A
7.1 | 7.1 | Integrity of software employed for safety related functions | 189 | 109 | Teil 13 Software | 13.5 | 13.5 | Software: Änderungen der Softwaren, die vor der Anwendung der Norm EN 50128 gestattet geworden sind. |  | EN 50128 | EN 50128 | / | Die Konformitätserklärung soll die nicht Regression der Sicherheit der durch die Änderung betroffenen Funktionen bestätigen. Die Änderungen sollen so viel wie nur möglich gemäß die Norme EN 50128 entwickelt werden. Die mit dem Norm Nichtübereinstimmungspunkte und die kompensatorischen Maßnahmen sollen in der Bescheinigung bestätigt werden. | A | A
6.2 | 5.6.3 | others | 171 | 110 | Teil 14 Trink- und Abwasseranlage | 14.1 | 14.1.1 14.1.2 14.1.3 14.1.4 14.1.5 14.1.6 | Trinkwasserversorgungsanlage | TSI nur für Anschlüsse Ver- und Entsorgung | Infektionsschutzgesetz (IfSG), Artikel 1 des Seuchenrechtsneuordnungsge-setzes (SeuchR-NeuG) Trinkwasserverordnung Verwaltungsrichtlinie: "Wahrnehmung der behördlichen Aufsicht gemäß § 72 Infektionsschutzgesetz im Bereich der Eisenbahnen des Bundes" | TSIn | / |  | NB | C
6.2 | 6.2.1.1 | Toilet emissions | 172 | 111 | Teil 14 Trink- und Abwasseranlage | 14.2 | 14.2.1 14.2.2 14.2.3 | Abwasserbeseitigungsanlage |  | Infektionsschutzgesetz (IfSG), Artikel 1 des Seuchenrechtsneuordnungsge-setzes (SeuchR-NeuG) Verwaltungsrichtlinie: "Wahrnehmung der behördlichen Aufsicht gemäß § 72 Infektionsschutzgesetz im Bereich der Eisenbahnen des Bundes" Richtlinie der LAWA (=Länderarbeitsgemeinschaft Wasser) - Richtlinie "Wasserrecht und Bahnanlagen" | TSIn | 8.3 | A für Fahrzeuge mit wasserdichten Toiletten und klarem Wasser | NB | A/C
6.2 | 6.2 | Impact of the vehicle on the environment | 166 | 112 | Teil 15 Umweltschutz | 15.1 | 15.1.1 | Umweltschutz |  | VDI Recycling- Richtlinie 2243 | Anwendung UIC Blatt 345 oder der ISO 22628 und ISO 14062 | / |  | A | A
6.2 | 6.2.1 | Chemical and particulate emissions | 167 | 113 | Teil 15 Umweltschutz | 15.2 | 15.2.1 | Dampfkesselanlagen |  | Wasserhaushaltsgesetz (WHG) § 1a und 34(2), (Technische Vorschriften zu Dampfkesseln – TRD 601), § 38 BlmSchG Verwaltungsrichtlinien für überwachungsbedürftige technische Anlagen in Fahrzeugen, die auf den Eisenbahnen des Bundes eingesetzt werden, in Übereinstimmung mit § 33 EBO, Anhang 4.1" |  | / |  | NB | C
6.2 | 6.2.1 | Chemical and particulate emissions | 168 | 114 | Teil 15 Umweltschutz | 15.3 | 15.3.1 | Behälter - und Rohrleitungsanlagen für brennbare Flüssigkeiten |  | Wasserhaushaltsgesetz (WHG) § 1a und 34(2), § 38 BlmSchG Verwaltungsrichtlinien für überwachungsbedürftige technische Anlagen in Fahrzeugen, die auf den Eisenbahnen des Bundes eingesetzt werden, in Übereinstimmung mit § 33 EBO, Anhang 4.1" |  | / | A von Deutschland nach Frankreich C von Frankreich nach Deutschland Flammenschutzeinrichtung in Frankreich und Umsturzvorrichtung in Deutschland | A/C | A/C
6.2 | 6.2.1 | Chemical and particulate emissions | 170 | 115 | Teil 15 Umweltschutz | 15.4 | 15.4.1 | Flüssiggasanlagen |  | Wasserhaushaltsgesetz (WHG) § 1a und 34(2), § 38 BlmSchG Verwaltungsrichtlinien für überwachungsbedürftige technische Anlagen in Fahrzeugen, die auf den Eisenbahnen des Bundes eingesetzt werden, in Übereinstimmung mit § 33 EBO, Anhang 4.2" |  | / |  | NB | C
6.2 | 6.2.1.2 | Exhaust gas emissions | 173 | 116 | Teil 15 Umweltschutz | 15.5 | 15.5.1 15.5.2 | Abgasemission | EU Direktive 2004/26 | UIC 624 EN ISO 8178 EBA Verwaltungsrichtlinien: Information zu Abgasemission durch Eisenbahnfahrzeuge28. BImmSchV | Die Abgase der Verbrennungsmotoren müssen die Grenzwerte der europäischen Richtlinie 2004/26/EG berücksichtigen, die die Richtlinie 97/68/EG (neuer Motor) modifiziert sowie UIC 624 Hilfsmotoren: europäische Richtlinie 2002/88/EG | 8.3 (C) | UNIFE und CER haben bei der Europäischen Kommission beantragt, dass die Anwendung der Phase 3B der Europäischen Richtlinie 2004-26 für Motoren mit großer Leistung verschoben wird. | A | A
6.2 | 6.2.2 | Limits for noise emissions | 174 | 117 | Teil 15 Umweltschutz | 15.6 | 15.6.1 | Lärmemission | TSI ausreichend | TSI HS Fahrzeuge für HS TSI Lärm für konventionelle Fahrzeuge VwRili zur Messung und Angabe der Geräuschemission bei der Abnahme von Schienenfahrzeugen STI Bruit; Directive VwRili de mesure et d'indication des émissions de bruit lors de la réception de MR ferroviaires | TSI HS Fahrzeuge für HS TSI Lärm für konventionelle Fahrzeuge NF S 31-019 (Tests) | 8.1 |  | A | A
6.2 | 6.2.1.1 | Toilet emissions | 169 | 118 | Teil 15 Umweltschutz | 15.7 | 15.7.1 | Gesundheitlich unbedenkliche Wasserversorgung und Abwasserbeseitigung |  | § 72 Infektionsschutzgesetz, Trinkwasserverordnung (TrinkwV), VwRiLi für überwachungsbedürftige Anlagen der Schienenfahrzeuge der Eisenbahnen des Bundes gem. § 33 EBO des EBA Para.. 72 la protection contre l'acte d'infection, Ordonnance d'eau potable (TrinkwV), Directives administratives pour les systèmes techniques qui exigent la surveillance dans des véhicules a employé sur les chemins de fer fédéraux selon Para.. 33 | TSIn Die WCs der Fahrzeuge mit Höchstgeschwindigkeit größer als 200 km/h, müssen abgedichtet oder mit Bioreaktor ausgerüstet sein. Auf Strecken des regionalen Expressnetzes der Ile-de-France müssen Zugänge zu WCs in Tunnelabschnitten verriegelt werden können. | 8.3 (A) 8.3 (B) | A bei Grenzübertritten unter Vorbehalt dass die Chemietoiletten nicht in Deutschland geleert werden. Die Bioreaktor-WCs sind akzeptiert, wenn das eingeleitete Wasser mit dem geltenden Recht übereinstimmt. | A | A
10.1 | 10.1 | Fire safety | 310 | 119 | Teil 16 Brandschutz | 16.1 | 16.1.1 16.1.2 16.1.3 | Brandschutztechnische Beurteilung, Schutzgeräte | TSI ausreichend | Regelungen für die brandschutztechnische Beurteilung spurgeführter Fahrzeuge in Deutschland Réglementation pour l'évaluation relative à l'incendie pour les véhicules guidés en Allemagne | NF F16-101 NF F16-102 NF F16-103 oder EN 45545 (TS) Transformatoren (25 kV) müssen mit einem Explosionsventil oder -membrane ausgerüstet sein, um die Folgen einer internen Explosion zu vermeiden. Im Falle der Auslösung des Geräts muss das Abfließen des Öls so vorgesehen sein, das die Risiken für ein Verspritzen und einen Brand vermieden werden. SAM S 002 Die Triebwagen von Hochgeschwindigkeitszügen müssen mit einer Alarmvorrichtung und Feuermeldern ausgestattet sein, welche zumindest in der Lage sind die Isolierung der betroffenen Antriebsausrüstung auszulösen, ohne die Funktion anderer Ausrüstungen zu beeinträchtigen. | 6.1.4 6.4 (F) | Bemerkung: Die Konformitätserklärung muss die Fahrzeugklasse darstellen. Frankreich: Vorortzüge müssen nicht mit Feuerlöschern im für Fahrgäste zugänglichen Bereich ausgerüstet sein. Siehe Tabelle im Anhang. | A | A
9.2 | 9.2.1 | Environmental conditions | 280 | 120 | Teil 17 Arbeitsschutz | 17.1 | 17.1.1 17.1.2 17.1.3 17.1.4 | Allgemeine Erlärungen / Nachweise | null | GefStoffV; BetrSichV GUV REACH | REACH Regelung (SAM X 010 als Hilfe) | 8.4 | Biopersistente Fasern sind verboten | A | A
9.5 | 9.5.1 | Facilities onboard for staff | 294 | 121 | Teil 17 Arbeitsschutz | 17.2 | 17.2.1 17.2.2 | Sichere Gestaltung von Stufen und Standflächen |  | DIN 5566-1; DIN 5566-2; DIN 5566-3; UIC 651; UIC 646; GUV EBO para. 28(2), EBO para. 28 (11,12), | (UIC 651 UIC 646 UIC 560 oder EN 14752) oder (UIC Blätter und NF F31-051, 31-052, 31-053 und 31-057) | 6.3.1 6.2.1 (B) |  | A | A
9.5 | 9.5.1 | Facilities onboard for staff | 295 | 122 | Teil 17 Arbeitsschutz | 17.3 | 17.3.1 17.3.2 17.3.3 17.3.4 17.3.5 17.3.6 | Sichere Bedienung / Handhabung |  | UIC 532; UIC 534; UIC 644; UIC 651 DIN 31001-1; GUV; UIC 571-3; UIC 571-4 UIC 536 DIN 31001-1; DIN EN 50153; | 17.3.1 : TSI Güterwagen (Berner Raum) 17.3.2 : EN 50153 für konvetionelle Fahrzeuge und TSI HS RST § 4.2.7.3 für HS 17.3.3 : EN 15153-2 oder TSI konvetionell (Signalhörner für alle Fahrzeuge) 17.3.4 und 17.3.5 : UIC 651 oder Entwurf TSI konvetionell oder TSI HS RST | 6.4 6.1.5 4.3.1.1 4.3.1.2 4.3.1.1 (I) 4.3.1.2 (A) 4.3.1.2 (B) |  | A | A
9.1 | 9.1 | Drivers cab design | 263 | 123 | Teil 17 Arbeitsschutz | 17.4 | 17.4.1 17.4.2 17.4.3 17.4.4 17.4.5 | Sichere Gestaltung von Führer- / Arbeitsräumen |  | UIC 651; DIN 5566-2 DIN 5566 DIN EN 14813-1; DIN EN 14813-2 EN 13272; | UIC 651 UIC 555 oder TSIn Fahrzeuge EN 13272 oder TSI konvetionell | 6.3.1 (A) 4.3.1.1 (I) 6.3.1 (A) |  | A | A
3.1 | 3.1 | Vehicle gauge | 50 | 124 | Teil 18 Fahrzeugbegrenzung | 18.1 | 18.1.1 18.1.2 18.1.3 18.1.4 | Einhaltung der erforderlichen Bezugslinie | TSI ausreichend | EN 15273-2 EBO UIC 505-1 | EN 15273-2 oder UIC 505-1 und UIC 506 und NF 01-501 | 2.1 3.2.1 (A) | Die Fahrzeuge gemäß UIC Blatt 506 oder mit Fahrzeugbegrenzungslinie 3.3 der NF F01-501 können auf bestimmten Strecken zugelassen werden. | A | A
3.1 | 3.1 | Vehicle gauge | 51 | 125 | Teil 18 Fahrzeugbegrenzung | 18.2 | 18.2.1 | Übersichtszeichnung |  | EN 15273-2 EBO UIC 505-2 | EN 15273-2 oder UIC 505-1 und UIC 506 und NF 01-501 | 2.1 3.2.1 (A) |  | A | A
3.1 | 3.1 | Vehicle gauge | 52 | 126 | Teil 18 Fahrzeugbegrenzung | 18.3 | 18.3.1 18.3.2 18.3.3 18.3.4 18.3.5 18.3.6 18.3.7 | Berechnung der Einschränkung |  | UIC 505-1 UIC 741 - RiL 813.0201 | EN 15273-2 oder UIC 505-1 und UIC 506 und NF 01-501 | 2.1 3.2.1 (A) | Die Zugangstüren und die beweglichen Tritte können die Fahrzeugbegrenzungslinie bei Halt oder bei geringer Geschwindigkeit innerhalb der festgelegten Bedingungen überschreiten. Für bewegliche Tritte können größere Überschreitungen nur bei Halt zugelassen werden. Fahrzeuge mit neigbarem Wagenkasten waren Gegenstand einer Studie zur Funktionssicherheit, welche die Risiken der Überschreitung der Fahrzeugbegrenzung bei Ausfall der Neigetechnik (Anhang 6 UIC Blatt 505.1) bewertete. | A | A
7.2 | 7.2.3 | Warning Horn | 198 | 127 | Teil 19 Sonstige sicherheitstechnische Einrichtungen | 19.1 | 19.1.1 | Einrichtungen zum Geben hörbarer Signale | TSI ausreichend | EBO; UIC 644 | EN 15153-2 oder TSI konvetionell oder UIC 644 | 4.3.1.1 (B) 6.4 (C) |  | A | A
2.3 | 2.3 | Passive safety | 48 | 128 | Teil 19 Sonstige sicherheitstechnische Einrichtungen | 19.2 | 19.2.1 | Bahnräumer | Bahnräumer TSI Schienenräumer national | EBO | TSI konventionell § 4.2.2.5 und § 4.2.3.7 oder EN 15227 (Bahnräumer) | 2.2.1 (J) 2.2.1 (K) |  | A | A
12.3 | 12.3 | Speed measuring and display device | 389 | 129 | Teil 19 Sonstige sicherheitstechnische Einrichtungen | 19.3 | 19.3.1 | Geschwindigkeitsanzeiger | TSI ZZS | EBO | SAM S 702 | 4.3.1.1 (A) |  | C | C
7.2 | 7.2.3 | Warning Horn | 197 | 130 | Teil 19 Sonstige sicherheitstechnische Einrichtungen | 19.4 | 19.4.1 19.4.2 | Sicherheitsfahrschaltung (Vacma/Sifa) | TSI ausreichend | EBO; UIC 641 | UIC 641 UIC 651 SAM S 301 TSI HS RST (Verzögerung) | 4.3.1.1 (C) 4.1.3 (A) | schließt die Traktionshemmung durch Bremsung ein. Siehe 19.5.2 für die Übertragung des VACMA-Alarms. | A | A
12.1 | 12.1.2 | GSM-R compliant radio system | 338 | 131 | Teil 19 Sonstige sicherheitstechnische Einrichtungen | 19.5 | 19.5.1 | Zugfunkeinrichtungen GSM-R |  | EBO + TSI + EIRENE | TSI + EIRENE | 4.3.2.1 | Allgemeine Anforderungen, unter Ausschluss derjenigen für die folgende Zeile. Wenn die Anforderungen an die Bedienung nicht erfüllt werden, werden betriebliche Maßnahmen ergriffen | A | A
12.1 | 12.1.2.14 | Interface between Rolling Stock driver’s safety device, vigilance device, and GSM-R onboard assembly. | 352 | 132 | Teil 19 Sonstige sicherheitstechnische Einrichtungen | 19.5 | 19.5.2 | Zugfunkeinrichtungen GSM-R |  | EBO | SAMI T 009 | 4.3.2.1 | Dieser Punkt schließt die mögliche Übertragung des VACMA-Alarms mit ein. Frankreich: Automatischer Systemwechsel auf Hochgeschwindigkeitsstrecken; Wenn virtuelle Kanäle genutzt werden, dürfen sie die Funktionalität nicht stören Deutschland: Wenn EBULA benutzt wird, muss es den deutschen Spezifikationen entsprechen | C | C
12.1 | 12.1.1 | NON GSM-R radio system | 337 | 133 | Teil 19 Sonstige sicherheitstechnische Einrichtungen | 19.5 | 19.5.3 | Zugfunkeinrichtungen UIC |  | TSI insbesondere UIC Blatt 751-3 : Kapitel 2 bis 5 + 7 STI surtout Fiche UIC 751- 3, § 2 à 5 et 7 | TSI insbesondere UIC Blatt 751-3 : Kapitel 2 bis 5 + 7+8 | 4.3.2.1 |  | C | C
12.1 | 12.2.1 | National on board signalling systems | 358 | 134 | Teil 19 Sonstige sicherheitstechnische Einrichtungen | 19.6 | 19.6.1.1 | Zugbeeinflussung |  | EBO | SAM S 706: TVM SAM S 707: KVB SAM S 708: DAAT SAM S 703: RS SAM S 704: Aufzeichnungen | 4.3.2.2 für TVM 4.3.2.3 für KVB 4.3.2.4 für DAAT 4.1.3 (A) für RS 4.3.1.1 (E) für RS 4.3.1.1 (H) 4.3.2.6 für Umschaltung | Die Strahlenfelder, insbesondere der Ausrüstungen für ausländische Netze, sowie die Rückströme dürfen die folgenden Anlagen der ausgerüsteten Strecken nicht stören: KVB, TVM, Antwort- und Abfragesender für die automatische Kennung des Fahrzeugs, streckenseitige Übertragung... | C | C
12.2 | 12.2.4 | ETCS cab signalling system | 369 | 135 | Teil 19 Sonstige sicherheitstechnische Einrichtungen |  | 19.6.1.2 | ETCS |  |  |  | / | Freigehaltener Punkt Eine Unter-Arbeitsgruppe könnte diesen Punkt untersuchen. Zur Wiedervorlage nach Untersuchung des VDB und FIF zum Belang dieser Idee im Vergleich zu den derzeitigen Arbeiten zu diesem Thema (UNIFE und ERA) | ? | ?
10.2 | 10.2 | Emergency | 321 | 136 | Teil 19 Sonstige sicherheitstechnische Einrichtungen | 19.7 | 19.7.1 19.7.2 | Evakuierungskonzept | TSI ausreichend siehe Punkt 16 | TSI SRT UIC 651; EN 13272 EBO; DIN CEN TS45545 | § 4.2.7.1 der TSI HS RST § 4.2.5.11 und § 4.2.5.12 der TSI SRT Notbeleuchtung: STI SRT Die Zeit zum Öffnen eines Notausstiegsfensters entsprechend Hinweisen der Beschriftung (Norm ISO 3864) (Scheibe zerschlagen oder hinauswerfen oder Fenster hinauswerfen) darf den Maximalwert von 60 s nicht überschreiten und zwar von innen und außen. Die Nothämmer dürfen mit einem Band versehen sein, das lang genug ist, um die Bedienung zu gewährleisten und nicht gestohlen zu werden. | 6.2.5 (A) 6.2.5 (B) 6.2.4 (B) | A für technische Ausrüstung von Hochgeschwindigkeitsfahrzeugen und Fahrzeugen konform TSI SRT C für sonstige Fahrzeuge Technisches Interventionsdokument für Notfälle muss in der Landessprache ausgestellt sein Deutschland: Lieferung des Dokumentes an die Behörde, welche die Evakuierungsanweisungen festlegt Anmerkung: Die Außentüren werden ebenfalls als Notausgänge betrachtet. | A | A/C
7.2 | 7.2.2 | External lights | 192 | 137 | Teil 19 Sonstige sicherheitstechnische Einrichtungen | 19.8 | 19.8.1 19.8.2 | Signale an Zügen | TSI ausreichend für physisches System | ESO UIC 534 UIC 532 | UIC 532 UIC 534 UIC 651 NF F14-402 (SAL) | 4.3.1.2 (A) 4.3.1.1 (F) 6.4 (B) | A : physisches System (Farbe, Leistung, Bündel...) C : Optik des Signals (Anzahl der Leuchten) Kein optisches Warnsignal in Deutschland | A oder C | A oder C
9.8 | 9.8 | Remote control function | 308 | 138 | Teil 19 Sonstige sicherheitstechnische Einrichtungen | 19.9 | 19.9.1 19.9.2 | Funkfernsteuerung |  | EBO EN 50239 EN 50128 | EN 50239 EN 50128 | / |  | NB | NB
12.2 | 12.2.1.1 | Border crossing equipment | 359 | 139 | Teil 19 Sonstige sicherheitstechnische Einrichtungen | 19 | 19.10 | Übergang zwischen Sicherheitssystemen | null | EBO | Die zum Übergang benutzte Umschaltung (an der Grenze oder zwischen Systemen) darf die auf dem nationalen Schienenverkehrsnetz geforderten Sicherheitsstufen, Verfügbarkeit, Zuverlässigkeit nicht modifizieren. | / | betrifft den Übergang zwischen Sicherheitssystemen (an der Grenze oder zwischen Systemen). | B | B
14 | 14 | Freight related items | 395 | 140 | Teil 20 Tank | 20 | 20 | Gefahrgutkesselwagen: Hinreichende Beanspruchbarkeit | [5 empty] | NB | NB
14 | 14 | Freight related items | 396 | 141 | Teil 21 Ladegutbehälter mit Druckentleerung | 21 | 21 | Güterwagen mit Druckentleerung des Ladegutes: Hinreichende Beanspruchbarkeit | [5 empty] | NB | NB
14 | 14 | Freight related items | 397 | 142 | Teil 22 Ladungssicherung | 22 | 22 | Landungssicherungsbauteile: Hinreichende Beanspruchbarkeit | [5 empty] | NB | NB
7.2 | 7.2.1 | Vehicle marking | 191 | 143 | Tei 23 Anschriften | 23.1 | 23.1.1 | Anschriften und Zeichen für den Betrieb, die Wartung und die Arbeitssicherheit |  | EBO § 28 (14); UIC 640; UIC 580; UIC 581; UIC 438-1; UIC 545; UIC 552; UIC 563; RID; GUV | UIC 640, UIC 438... UIC 545 UIC 552 UIC 580 | 4.3.1.2 (C) 5.1.8 5.3.3 (D) 6.3.1 (C) | A auf Basis UIC B sonstige | A oder B | A oder B
2.1 | 2.1.3 | Joining technology | 17 | 144 | Teil 24 Fügetechnik | 24.1 (Schweißen) | 24.1.1 24.1.2 24.1.3 24.1.4 24.1.5 | Schweißen: Hinreichende Qualitätssicherung beim Schweißen und Hinreichende Sicherheit der Schweißverbindungen gegen Versagen | null | DIN EN 15085; TSI STI WAG Schreiben: 35.18 - 35Xff/001#001 „Einführung der Normenreihe DIN EN 15085 und DIN 6701 sowie der Normen DIN 27201 Teil 6, 7 und 10 als anerkannte Regel der Technik für das Fachgebiet Fügetechnik / Werkstoff-Technik im Zuständigkeitsbereich des EBA“ Courrier: 35.18 - 35Xff/001#001 „Introduction des normes DIN EN 15085, DIN 6701 et DIN 27201 Parties 6, 7 et 10 en tant que Règles reconnues de la technique pour le domaine Technique d'assemblage / Technique des matériaux, placé sous la DV 952 Anhang II; DVS 1612 (für Stahlkonstruktionen) DV 952 An. II; DVS 1612 (pour les constructions métalliques) | EN 15085 | / |  | A | A
2.1 | 2.1.3 | Joining technology | 18 | 145 | Teil 24 Fügetechnik | 24.2 (Kleben) | 24.2.1 24.2.2 | Hinreichende Qualitätssicherung beim Kleben |  | Normenreihe DIN 6701 Série de normes DIN 6701 | Vorschriften der Lieferanten des Klebstoffs und der geklebten Materialien und ihrer Anpassung auf die eisenbahntechnische Beanspruchung. | / | A von Deutschland nach Frankreich C in anderer Richtung | A / C | A / C
2.1 | 2.1.3 | Joining technology | 19 | 146 | Teil 24 Fügetechnik | 24.3 (Kleben) | 24.3.1 | Hinreichende Beanspruchbarkeit der Klebverbindungen |  | Normenreihe DIN 6701 Série de normes DIN 6701 | Vorschriften der Lieferanten des Klebstoffs und der geklebten Materialien und ihrer Anpassung auf die eisenbahntechnische Beanspruchung. | / | A von Deutschland nach Frankreich C in anderer Richtung | A / C | A / C
2.1 | 2.1.3 | Joining technology | 20 | 147 | Teil 24 Fügetechnik | 24.4 (mechanisch) | 24.4.1 | Hinreichende Beanspruchbarkeit der Blindniet-Systeme |  | Regeln der Technik sind zu beachten Il convient de respecter les règles de la technique | Vorschriften des Nietenlieferanten. | / |  | A | A
2.1 | 2.1.3 | Joining technology | 21 | 148 | Teil 24 Fügetechnik | 24.5 (mechanisch) | 24.5.1 | Hinreichende Beanspruchbarkeit der Blindnietgewinde-Systeme |  | Regeln der Technik sind zu beachten Il convient de respecter les règles de la technique | Vorschriften des Nietenlieferanten. | / |  | A | A
2.1 | 2.1.3 | Joining technology | 22 | 149 | Teil 24 Fügetechnik | 24.6 (mechanisch) | 24.6.1 | Hinreichende Beanspruchbarkeit der Schließringbolzen-Systeme ??? |  | Regeln der Technik sind zu beachten Il convient de respecter les règles de la technique | Vorschriften des Lieferanten | / |  | A | A
1.5 | 1.5 | Test laboratory accreditation | 9 | 150 | Teil 25 : Prüfstellen |  |  | Akkreditierung der Prüfstelle (alle Bereiche) |  | Regelungen des EBA zur Anerkennung der Prüfstelle : AnPrü Réglementation EBA pour l'acceptation d'un organisme d'essai : AnPrü | Prüfungen, die die Konformität des Fahrzeugs beweisen, müssen entsprechend SAM X 009 durch akkreditierte Stellen durchgeführt werden. | 10 | A für eine Prüfung, die durch eine akkreditierte Stelle durchgeführt wurde C für eine Prüfung, die durch eine nicht-akkreditierte Stelle durchgeführt wurde Anmerkung: Die Prüfergebnisse, die durch eine in einem der beiden Staaten anerkannte Prüfstelle erbracht werden, werden von der Behörde des anderen Staats anerkannt. Anmerkung: Vorher ist zu verifizieren, dass die anerkannte Prüfstelle die Besonderheiten der beiden Eisenbahnnetze kennt | A oder C | A oder C
1.0 |  | General documentation | 1 | 151
1.1 | 1.1 | General documentation | 2 | 152
1.2 | 1.2 | Maintenance instructions and requirements | 3 | 153
1.2 | 1.2.1 | Maintenance instructions | 4 | 154
1.2 | 1.2.2 | The maintenance design justification file | 5 | 155
1.3 | 1.3 | Instructions and documentation for operation | 6 | 156
1.3 | 1.3.1 | Instructions for operation in normal and degraded modes of the vehicle | 7 | 157
1.4 | 1.4 | Track side tests of the complete vehicle | 8 | 158
2.0 |  | Structure and mechanical parts | 10 | 159
2.1 | 2.1.2 | Load capability | 14 | 160
2.1 | 2.1.2.1 | Load conditions and weighted mass | 15 | 161
2.1 | 2.1.4 | Lifting and jacking §13 ??? | 23 | 162
2.1 | 2.1.6 | Connections used between different parts of the vehicle | 25 | 163
2.1 | 2.1.7 | Connections used between different parts of the vehicle | 28 | 164
2.2 | 2.2 | Mechanical interfaces for End coupling or Inner coupling | 29 | 165
2.2 | 2.2.2 | Characteristic of rescue coupling | 31 | 166
3.0 |  | Track interaction and gauging | 49 | 167
3.1 | 3.1.1 | Specific case Tilting- safety analysis | 53 | 168
3.2 | 3.2 | Vehicle dynamics | 54 | 169
3.2 | 3.2.1 | Running safety and dynamics | 55 | 170
3.2 | 3.2.2 | Equivalent conicity, wheel profile and limits | 61 | 171
3.2 | 3.2.3 | Track loading | 62 | 172
3.2 | 3.2.4 | Vertical acceleration | 63 | 173
3.3 | 3.3 | Bogies / running gear | 64 | 174
3.3 | 3.3.2 | Wheelset (Axle + wheels) | 71 | 175
3.3 | 3.3.4 | Wheel/rail interface (including wheel flange lubrication and sanding) | 82 | 176
3.3 | 3.3.6 | Minimum curve radius to be negotiated | 85 | 177
3.3 | 3.3.7 | rail guard | 86 | 178
4.0 |  | Braking | 88 | 179
4.2 | 4.2 | Safety requirements for braking at train level | 92 | 180
4.2 | 4.2.1 | Traction/braking interlocking | 93 | 181
4.2 | 4.2.2 | Other safety requirements rajout/checklist ERA | 94 | 182
4.4 | 4.4.1 | Emergency braking command | 101 | 183
4.4 | 4.4.2 | Service braking command | 102 | 184
4.4 | 4.4.3 | Direct braking command | 103 | 185
4.5 | 4.5 | Brake performance | 106 | 186
4.5 | 4.5.1 | Emergency braking | 108 | 187
4.5 | 4.5.2 | Service braking | 109 | 188
4.5 | 4.5.3 | Calculations related to thermal capacity | 110 | 189
4.5 | 4.5.4 | Parking brake | 111 | 190
4.6 | 4.6 | Braking adhesion management | 112 | 191
4.7 | 4.7 | Braking force production | 115 | 192
4.7 | 4.7.1 | Friction brake | 116 | 193
4.7 | 4.7.1.1 | Brake blocks | 117 | 194
4.7 | 4.7.1.2 | Brake discs | 118 | 195
4.7 | 4.7.1.3 | Brake pads | 119 | 196
4.7 | 4.7.2 | Dynamic brake linked to traction | 120 | 197
4.7 | 4.7.5 | Parking brake | 123 | 198
4.8 | 4.8 | Brake state and fault indication | 124 | 199
5.0 |  | Passenger related items | 127 | 200
5.1 | 5.1 | Access | 128 | 201
5.1 | 5.1.3 | Clearways | 136 | 202
5.1 | 5.1.4 | Steps and lighting | 137 | 203
5.1 | 5.1.5 | Floor height changes | 138 | 204
5.1 | 5.1.6 | Handrails | 139 | 205
5.1 | 5.1.7 | Boarding aids | 140 | 206
5.3 | 5.3 | Toilets | 144 | 207
5.4 | 5.4 | Passenger information | 145 | 208
5.4 | 5.4.1 | Public address system | 146 | 209
5.4 | 5.4.2 | Signs and information | 147 | 210
5.5 | 5.5 | Seats and specific PMR arrangements | 148 | 211
5.6 | 5.6 | Specific passenger related facilities | 149 | 212
5.6 | 5.6.2 | Heating, ventilation and Air condition systems | 151 | 213
6.0 |  | Environmental conditions and aerodynamic effects | 153 | 214
6.1 | 6.1 | Impact of the Environment on the vehicle | 154 | 215
6.1 | 6.1.1 | Environmental conditions impacting on the vehicle | 155 | 216
6.1 | 6.1.1.1 | Altitude | 156 | 217
6.1 | 6.1.1.2 | Temperature | 157 | 218
6.1 | 6.1.1.3 | Humidity | 158 | 219
6.1 | 6.1.1.4 | Rain | 159 | 220
6.1 | 6.1.1.5 | Snow, ice and hail | 160 | 221
6.1 | 6.1.1.6 | Solar radiation | 161 | 222
6.1 | 6.1.1.7 | Chemical and particulate matter | 162 | 223
6.1 | 6.1.2 | Aerodynamic effects on the vehicle | 163 | 224
6.1 | 6.1.2.2 | Maximum pressure variation in tunnels | 165 | 225
6.2 | 6.2.2.1 | Exterior noise impact | 175 | 226
6.2 | 6.2.2.2 | Stationary noise impact | 176 | 227
6.2 | 6.2.2.3 | Starting noise impact | 177 | 228
6.2 | 6.2.2.4 | Pass-by noise impact | 178 | 229
6.2 | 6.2.3 | Limits for Aerodynamic loads impact | 179 | 230
6.2 | 6.2.3.1 | Head pressure pulses | 180 | 231
6.2 | 6.2.3.2 | Aerodynamic impact on passengers / materials on the platform | 181 | 232
6.2 | 6.2.3.3 | Aerodynamic impact on track workers | 182 | 233
6.2 | 6.2.3.4 | Ballast pick up and projection onto neighbouring property | 183 | 234
7.0 |  | External warning and marking functions and software integrity requirements | 184 | 235
7.2 | 7.2 | Visual and audible vehicle identification and warning functions | 190 | 236
7.2 | 7.2.2.1 | Head lights | 193 | 237
7.2 | 7.2.2.2 | Marker lights | 194 | 238
7.2 | 7.2.2.3 | Tail lights | 195 | 239
7.2 | 7.2.2.4 | Lamp controls | 196 | 240
7.2 | 7.2.3.1 | Warning Horn tones | 199 | 241
7.2 | 7.2.3.2 | Warning horn sound pressure levels | 200 | 242
7.2 | 7.2.3.3 | Warning horns, protection | 201 | 243
7.2 | 7.2.3.4 | Warning horns, control | 202 | 244
7.2 | 7.2.3.5 | Warning horns verification of sound pressure levels | 203 | 245
7.2 | 7.2.4 | Brackets | 204 | 246
8.0 |  | Environmental conditions and aerodynamic effects | 205 | 247
8.1 | 8.1 | Traction performance requirements | 206 | 248
8.1 | 8.1 | Traction performance requirements | 207 | 249
8.1 | 8.1.1 | Residual acceleration at max speed | 208 | 250
8.1 | 8.1.2 | Residual traction capability in degraded mode | 209 | 251
8.1 | 8.1.3 | Traction wheel/rail adhesion requirements | 210 | 252
8.2 | 8.2 | Functional and technical specification related to the interface etween the vehicle and the energy subsystem | 211 | 253
8.2 | 8.2.1 | Functional and technical specification related to the electric power supply | 212 | 254
8.2 | 8.2.1.1 | Power supply | 215 | 255
8.2 | 8.2.1.2 | Impedance between pantograph and wheels | 216 | 256
8.2 | 8.2.1.3 | Voltage and frequency of overhead contact line power supply | 217 | 257
8.2 | 8.2.1.4 | Energy recuperation | 218 | 258
8.2 | 8.2.1.5 | Maximum power and maximum current that is permissible to draw from the overhead contact line | 219 | 259
8.2 | 8.2.1.6 | Power factor | 220 | 260
8.2 | 8.2.1.7 | System energy disturbances | 221 | 261
8.2 | 8.2.1.7.1 | Harmonic characteristics and related overvoltage’s on the overhead contact line | 222 | 262
8.2 | 8.2.1.7.2 | Effects of DC content in AC supply | 223 | 263
8.2 | 8.2.1.8 | Electrical protection | 224 | 264
8.2 | 8.2.2 | Pantograph functional and design parameters | 225 | 265
8.2 | 8.2.2.2 | Pantograph head geometry | 227 | 266
8.2 | 8.2.2.3 | Pantograph static contact force | 228 | 267
8.2 | 8.2.2.4 | Pantograph contact force (including dynamic behaviour and aerodynamic effects) | 229 | 268
8.2 | 8.2.2.5 | Working range of pantographs | 230 | 269
8.2 | 8.2.2.6 | Current capacity | 231 | 270
8.2 | 8.2.2.7 | Arrangement of pantographs | 232 | 271
8.2 | 8.2.2.8 | Insulation of pantograph from the vehicle | 233 | 272
8.2 | 8.2.2.9 | Pantograph lowering | 234 | 273
8.2 | 8.2.2.10 | Running through phase separation sections | 235 | 274
8.2 | 8.2.2.11 | Running through system separation sections | 236 | 275
8.2 | 8.2.3.1 | Contact strip geometry | 238 | 276
8.2 | 8.2.3.2 | Contact strip material | 239 | 277
8.2 | 8.2.3.3 | Contact strip assessment. | 240 | 278
8.2 | 8.2.3.4 | Detection of contact strip breakage | 241 | 279
8.2 | 8.2.3.5 | Current capacity | 242 | 280
8.3 | 8.3 | Electrical power supply and traction system | 243 | 281
8.3 | 8.3.1 | Energy consumption measurement | 244 | 282
8.3 | 8.3.2 | Main electrical circuit configuration | 245 | 283
8.3 | 8.3.3 | High voltage components | 246 | 284
8.4 | 8.4.1 | Electromagnetic compatibility within the on-board electrical power supply and control system | 249 | 285
8.4 | 8.4.2 | Electromagnetic compatibility with the signalling and telecommunications network | 250 | 286
8.4 | 8.4.3 | Electromagnetic compatibility with other vehicles and with the trackside part of the railway system | 251 | 287
8.4 | 8.4.4 | Electromagnetic compatibility with the environment | 252 | 288
8.4 | 8.5 | Protection against electrical hazards | 253 | 289
8.4 | 8.6 | Diesel and other thermal traction system requirements | 254 | 290
8.4 | 8.7 | Systems requiring special monitoring and protection measures | 255 | 291
8.7 | 8.7.6 | Hydraulic/pneumatic supply and control systems | 261 | 292
9.0 |  | Staff facilities, interfaces and environment | 262 | 293
9.1 | 9.1.1 | Cab design | 264 | 294
9.1 | 9.1.1.1 | Interior layout | 265 | 295
9.1 | 9.1.1.2 | Desk ergonomics | 266 | 296
9.1 | 9.1.1.3 | Drivers seat | 267 | 297
9.1 | 9.1.1.4 | Means for the driver to exchange documents | 268 | 298
9.1 | 9.1.1.5 | Other Facilities to control operation of the train | 269 | 299
9.1.2 | 9.1.2 | Access to Driver’s cab | 270 | 300
9.1 | 9.1.2.2 | Driver’s cab emergency exits | 273 | 301
9.1 | 9.1.3.3 | equipment | 277 | 302
9.1 | 9.1.3.4 | front visibility | 278 | 303
9.2 | 9.2 | Working conditions | 279 | 304
9.2 | 9.2.1.1 | Heating, Ventilation and Air condition systems in driver cabs | 281 | 305
9.2 | 9.2.1.2 | Noise in driver cabs | 282 | 306
9.2 | 9.2.1.3 | Lighting in driver cabs | 283 | 307
9.2 | 9.2.2 | Others | 284 | 308
9.3 | 9.3 | Driver machine interface | 285 | 309
9.3 | 9.3.1 | Driver machine interface | 286 | 310
9.3 | 9.3.1.1 | speed indication | 287 | 311
9.3 | 9.3.1.2 | driver display unit and screens | 288 | 312
9.3 | 9.3.1.3 | controls and indicators | 289 | 313
9.3 | 9.3.2 | Driver supervision | 290 | 314
9.3 | 9.3.3 | rear and side view | 291 | 315
9.4 | 9.4 | Marking and labelling in Driver cabs | 292 | 316
9.5 | 9.5 | Equipment and other facilities onboard for staff | 293 | 317
9.5 | 9.5.1.1 | Staff access for coupling /uncoupling | 296 | 318
9.5 | 9.5.1.1 | Staff access for coupling /uncoupling | 297 | 319
9.5 | 9.5.1.2 | External steps and handrails for shunting staff | 298 | 320
9.5 | 9.5.1.3 | Storage facilities for use by staff | 299 | 321
9.5 | 9.5.1.4 | Other facilities | 300 | 322
9.5 | 9.5.3 | On board tools and portable equipment | 304 | 323
9.5 | 9.5.4 | Audible communication system | 305 | 324
9.6 | 9.6 | Recording device | 306 | 325
9.7 | 9.7 | Pas de 9,7 dans la liste ERA | 307 | 326
10.0 |  | Fire safety and evacuation | 309 | 327
10.1 | 10.1.1 | Fire protection concept | 311 | 328
10.1 | 10.1.1.1 | Classification of vehicle / Fire categories | 312 | 329
10.1 | 10.1.2 | Fire protection measures | 313 | 330
10.1 | 10.1.2.1 | General protection measures for vehicles | 314 | 331
10.1 | 10.1.2.2 | Fire protection measures for specific kind of vehicles | 315 | 332
10.1 | 10.1.2.3 | Protection of drivers cab | 316 | 333
10.1 | 10.1.2.4 | Fire barriers | 317 | 334
10.1 | 10.1.2.5 | Material properties | 318 | 335
10.1 | 10.1.2.6 | Fire detectors | 319 | 336
10.1 | 10.1.2.7 | Fire extinction equipment | 320 | 337
10.2 | 10.2.1 | Passenger emergency exits | 322 | 338
10.2 | 10.2.2 | Rescue service’s information, equipment and access | 323 | 339
10.2 | 10.2.3 | Passenger Alarm | 325 | 340
10.2 | 10.2.4 | Emergency lighting | 326 | 341
10.3 | 10.3 | Additional measures | 327 | 342
11.0 |  | Servicing | 328 | 343
11.1 | 11.1 | Train cleaning facilities | 329 | 344
11.1 | 11.1.1 | Train external cleaning facilities | 330 | 345
11.2 | 11.2.1 | Waste water disposal systems | 331 | 346
11.2 | 11.2.2 | Water supply system | 332 | 347
11.2 | 11.2.3 | Further supply facilities | 333 | 348
11.2 | 11.2.4 | Interface to refuelling equipment for non electric rolling stock | 334 | 349
12.0 |  | On-board control command and signalling | 335 | 350
12.1 | 12.1 | On board Radio system | 336 | 351
12.1 | 12.1.2.1 | Text messages | 339 | 352
12.1 | 12.1.2.2 | Call forwarding | 340 | 353
12.1 | 12.1.2.3 | Broadcast calls | 341 | 354
12.1 | 12.1.2.4 | Cab-radio related requirements | 342 | 355
12.1 | 12.1.2.5 | Network selection by external trigger | 343 | 356
12.1 | 12.1.2.6 | General purpose radio related functions | 344 | 357
12.1 | 12.1.2.7 | Primary controller’s MMI functionality | 345 | 358
12.1 | 12.1.2.8 | Use of hand portables as cab mobile radio | 346 | 359
12.1 | 12.1.2.9 | Capacity of on board GSMR | 347 | 360
12.1 | 12.1.2.10 | GSM-R-ETCS interface | 348 | 361
12.1 | 12.1.2.11 | Interconnection and roaming between GSM-R networks | 349 | 362
12.1 | 12.1.2.12 | Border crossing | 350 | 363
12.1 | 12.1.2.13 | GPRS and ASCI | 351 | 364
12.1 | 12.1.2.15 | Test specification for mobile equipment GSM-R | 353 | 365
12.1 | 12.1.2.16 | Directed/automatic network selection | 354 | 366
12.1 | 12.1.2.17 | Registration and deregistration | 355 | 367
12.1 | 12.1.2.18 | GSM-R Version Management | 356 | 368
12.2 | 12.2 | On board signalling | 357 | 369
12.2 | 12.2.2 | Compatibility of signalling system with the rest of the train | 360 | 370
12.2 | 12.2.3.1 | Relation between axle distance and wheel diameter | 362 | 371
12.2 | 12.2.3.3 | Metal mass of a vehicle | 364 | 372
12.2 | 12.2.3.5 | Hot Axle Box detection rajout/checklist ERA | 366 | 373
12.2 | 12.2.3.5.2 | Onboard hot axle box detection system | 368 | 374
12.2 | 12.2.4.1 | Awakening | 370 | 375
12.2 | 12.2.4.2 | Train categories | 371 | 376
12.2 | 12.2.4.3 | Performance requirements for on-board GSM-R equipment related to quality of service | 372 | 377
12.2 | 12.2.4.4 | Use of ETCS modes | 373 | 378
12.2 | 12.2.4.5 | ETCS requirements when vehicle is driven from outside the cab | 374 | 379
12.2 | 12.2.4.6 | Level crossing functionality | 375 | 380
12.2 | 12.2.4.7 | Braking safety margins | 376 | 381
12.2 | 12.2.4.8 | Reliability – Availability – Safety Requirements | 377 | 382
12.2 | 12.2.4.9 | Marker Boards | 378 | 383
12.2 | 12.2.4.10 | Ergonomic aspects of the DMI | 379 | 384
12.2 | 12.2.4.11 | ETCS values of variables controlled outside UNISIG — Manual | 380 | 385
12.2 | 12.2.4.12 | KM Conformance Requirements | 381 | 386
12.2 | 12.2.4.13 | Requirements for pre-fitting ETCS on-board equipment | 382 | 387
12.2 | 12.2.4.14 | ETCS Version Management | 383 | 388
12.2 | 12.2.4.15 | Specification of ETCS variables | 384 | 389
12.2 | 12.2.4.16 | RBC – RBC interface | 385 | 390
12.2 | 12.2.4.17 | Additional requirements on locomotives and multiple units | 386 | 391
12.2 | 12.2.4.18 | Functionality and interfaces of staff protection systems to the signalling system | 387 | 392
12.2 | 12.2.4.19 | Interface with service brake | 388 | 393
13.0 |  | Specific Operational Requirements | 390 | 394
13.1 | 13.1 | Specific items to place on board | 391 | 395
13.2 | 13.2 | Occupational health and safety | 392 | 396
13.3 | 13.3 | Lifting diagram and instructions for rescue | 393 | 397
14.0 |  | Freight related items | 394 | 398
14.1 | 14.1 | Design, operation and maintenance constraints for the transport of dangerous goods | 398 | 399
14.2 | 14.2 | Specific facilities for the transport of freight | 399 | 400
Chapitre 16.1 Tableau de protection incendie
|  |  |  | CEN TS 45545-1 (§6.1) | STI tunnels | DIN | NF
|  |  |  | 1 | / | 1 | B
|  |  |  | 2 | A | 3 | A2
|  |  |  | 3 | B | 2 | A1
|  |  |  | 4 | / | 4 | Pas d'équivalence

## Compléments "France"
2.2.1 D | Le matériel doit permettre son inscription dans les profils en long selon NF F01-502.
2.2.4 H | Essieux à écartement variable : fiche UIC 510-4 et procédure IN 2867 (SAM R 303).
3.1.4 B | Le disjoncteur doit être placé le plus près possible du dispositif de captage.
3.2.1 F | Pour les locomotives polycourants, la distance entre les pantographes 25 kV et 1,5 kV susceptibles d’être utilisés simultanément (décollage du train, circulation par temps de givre, …) doit être égale à huit mètres.
3.2.1 G | Le développement des pantographes doit permettre un captage pour des hauteurs de ligne de contact qui varient de 4,57 à 6,50 mètres au-dessus du rail.
3.2.1 H | Les pantographes utilisés sur LGV doivent être munis d'un dispositif de détection d'avaries d'archet provoquant l'abaissement automatique du pantographe.
3.2.1 I | Les pantographes utilisés sur LGV doivent être munis d'une butée limitant le développement à une hauteur maximale de 5,28 mètres sauf s'ils respectent les critères de la STI énergie pour la grande vitesse et ne sont pas prévus pour circuler sur la LGV Sud-Est.
4.1.3 B | Les champs rayonnés, notamment par les équipements spécifiques aux réseaux étrangers, et les courants de retour ne doivent pas perturber les installations suivantes sur les lignes équipées : KVB, TVM, répondeurs interrogateurs pour l’identification automatique des véhicules, balises SILEC, télévision semi-embarquée.
4.2.3 | Les performances des trains doivent être compatibles avec les délais d’annonce prévus des lignes parcourues. Si nécessaire, des restrictions de performances peuvent être imposées.
4.3.1.1 G | Indicateur de tension ligne.
4.3.1.2 D | La présence d’agrès de sécurité, de signalisation, de protection et des documents de bord selon la IN 2880 (SAM S 007) est exigée.
5.2.1 A | Les engins moteurs et automoteurs doivent être dimensionnés de telle sorte que la capacité d’accélération au démarrage à charge maximale dans la rampe la plus difficile du parcours soit au moins égale à la valeur rt définie dans la IN 2778 (SAM X 006).
5.2.1 B | L’accélération résiduelle en palier à la vitesse maximale du train doit être au moins de 5 cm/s2 pour les trains de voyageurs et de 3 cm/s2 pour les trains de fret, notamment en traction électrique : sous une tension ligne de 22,5 kV pour les matériels 25 kV et de 1,5 kV pour les matériels 1,5 kV.
5.2.1 D | L’ensemble des données nécessaires au calcul des marches, à la détermination des charges remorquables et à la détermination des capacités d’accélération sont à fournir conformément à la IN 2778 (SAM X 006).
5.3.3 A | Les matériels doivent normalement pouvoir être relevés avec les équipements en dotation dans les wagons de secours de la SNCF définis par la FI 01 100.
5.3.3 B | Si des agrès spécifiques sont nécessaires, ceux-ci doivent être disponibles sur les trains ou mis en dotation dans les wagons de secours.
5.3.3 C | Les volumes de dégagement définis dans la FI 01 102 doivent être respectés.
5.4.3 A | Le train doit être capable d’alimenter les équipements de frein d’un train de composition équivalente (en nombre d’essieux) à la sienne.
5.4.3 B | Le train doit être capable de démarrer sur une rampe de 10 pour 1000 un train de masse au moins égale à la sienne et d’atteindre une vitesse permettant de dégager les voies principales en minimisant les perturbations apportées à l’exploitation. Afin d’identifier d’éventuelles aptitudes à porter le secours supérieures à ce minimum, les performances appelées par la IN 2778 (SAM X 006) sont à fournir.
6.2.4 A | Les matériels à voyageurs doivent être équipés de sonorisation et d’interphonie conformément aux fiches UIC 558 et 568.
6.4 A | L'effet aérodynamique du train (souffle) doit être compatible avec la présence des voyageurs sur les quais et du personnel sur les pistes latérales aux voies.
Les trains de voyageurs dont la vitesse maximum est supérieure à 200 km/h, les trains de marchandises dont la vitesse maximum est supérieure à 160 km/h, ainsi que les trains présentant des caractéristiques aérodynamiques particulières doivent faire l'objet d'essais.
9 | Les règles de maintenance applicables au matériel roulant doivent respecter les prescriptions de la IN 2779 (SAM X 008).

## Beigabe "Frankreich"
2.2.1 D | Die Fahrzeuge müssen so konzipiert sein, daß sie die in der Norm NF F01-502 (Befahrungen von Ausrundungen bei Neigungswechseln) definierten Längsprofile befahren können
2.2.4 H | Radsätze mit einstellbarer Spurweite: UIC Blatt 510-4 und Verfahren nach IN 2867 (SAM R 303).
3.1.4 B | Der Leistungsschalter muss so nah wie möglich am Stromabnehmer angeordnet werden.
3.2.1 F | Für die Mehrsystemlokomotiven muss der Abstand zwischen den Stromabnehmern 25 kV und 1,5 kV acht Meter betragen, wenn der gleichzeitige Einsatz möglich ist (Start des Zugs, Verkehr während der Frostperiode, ...).
3.2.1 G | Der Arbeitsbereich der Stromabnehmer muss die Stromabnahme für Fahrdrähte erlauben, die in der Höhe zwischen 4,57 und 6,50 m über Schienenoberkante varieren.
3.2.1 H | Die Stromabnehmer, die auf Hochgeschwindigkeitsstrecken eingesetzt werden, müssen mit einer Einrichtung ausgerüstet werden, die zum Erkennen von Schäden an der Wippe die automatische Absenkung des Stromabnehmers betätigt.
3.2.1 I | Die Stromabnehmer, die auf Hochgeschwindigkeitsstrecken eingesetzt werden, müssen mit einem Anschlag ausgerüstet werden, die den Arbeitsbereich auf eine Höhe von maximal 5,28 m begrenzen, es sei denn, sie genügen den Kriterien der TSI Energie für den Hochgeschwindigkeitsverkehr und sind nicht für den Verkehr auf der Hochgeschwindigkeitsstrecke Süd-Ost vorgesehen.
4.1.3 B | Die Strahlenfelder, insbesondere der Ausrüstungen für ausländische Netze, sowie die Rückströme dürfen die folgenden Anlagen der ausgerüsteten Strecken nicht stören: KVB, TVM, Antwort- und Abfragesender für die automatische Kennung des Fahrzeugs, SILEC-Balisen, streckenseitige Übertragung.
4.2.3 | Die Leistungen der Züge (Beschleunigung) müssen verträglich sein mit den auf den befahrenen Strecken vorgesehenen Ankündigungsfristen (für Zugsicherungseinrichtungen, Einschaltkontakte für automatische Schrankenanlagen, etc.). Falls notwendig, können Leistungsrestriktionen auferlegt werden.
4.3.1.1 G | Anzeige Fahrdrahtspannung;
4.3.1.2 D | Geräte der Sicherheit, der Signalisierung, Schutzgeräte und Borddokumente gemäß IN 2880 (SAM S 007) müssen vorhanden sein.
5.2.1 A | Triebfahrzeuge müssen so ausgelegt sein, dass die Beschleunigungsleistung beim Anfahren mit maximaler Beladung in der größten Steigung der Strecke dem Wert rt gemäß IN 2778 (SAM X 006) mindestens gleich ist.
5.2.1 B | Die Restbeschleunigung auf ebener Strecke bei Höchstgeschwindigkeit des Zuges muss mindestens 5 cm/s2 für Personenzüge und 3 cm/s2 für Güterzüge betragen, insbesondere bei elektrischer Traktion: bei Fahrdrahtspannung 22,5 kV für Fahrzeuge 25 kV und bei 1,5 kV für Fahrzeuge 1,5 kV.
5.2.1 D | Die Gesamtheit aller Daten, die zur Berechnung der Zugläufe, zur Bestimmung der Schlepplast und zur Bestimmung der Beschleunigungsleistung benötigt werden, müssen gemäß IN 2778 (SAM X 006) geliefert werden.
5.3.3 A | Fahrzeuge müssen normalerweise mit den in den Hilfszugwagen der SNCF beigestellten Geräte (s. Definition in der FI 01 100) aufgegleist werden können.
5.3.3 B | Wenn Spezialgeräte notwendig sind, müssen sie auf den Zügen vorhanden oder den Hilfszugwagen beigestellt sein.
5.3.3 C | Die Bergungsvolumina, wie sie in der FI 01 102 definiert sind, müssen eingehalten werden.
5.4.3 A | Der Zug muss die Bremsausrüstung eines Zuges mit äquivalenter Zusammenstellung (betreffs Anzahl der Achsen) versorgen können.
5.4.3 B | Der Zug muss in einer Steigung von 10 Promille einen Zug mit gleicher Masse starten und eine Geschwindigkeit erreichen können, mit der die Hauptgleise freigemacht werden können bei Minimierung der betrieblichen Störungen. Um bestimmen zu können, ob darüber hinaus gehende Bergungsleistungen möglich sind, müssen die Leistungen, wie in IN 2778 (SAM X 006) abgefragt, geliefert werden.
6.2.4 A | Reisezugwagen müssen mit einer Lautsprecheranlage und einer Zugsprechanlage gemäß UIC Blätter 558 und 568 ausgerüstet sein.
6.4 A | Der aerodynamische Effekt des Zuges (Sog) muss mit der Präsenz von Fahrgästen auf den Bahnsteigen und von Personal auf den Fußwegen entlang der Gleise vereinbar sein.
Reisezüge mit einer Höchstgeschwindigkeit über 200 km/h, Güterzüge mit einer Höchstgeschwindigkeit über 160 km/h sowie Züge mit aerodynamischen Besonderheiten müssen Versuchen unterzogen werden.
9 | Die Instandhaltungsvorschriften für die Fahrzeuge müssen die Vorschriften der IN 2779 (SAM X 008) einhalten.